## ebus
id | x | y | p_load | q_load | v_level | v_min | v_max | gs | bs | penalty
no. | scaled | scaled | MW | MVAr | kV | p.u. | p.u. | MW | MVAr | $/MWh
0 | 14.251 | 24.705 | 97.6 | 44.2 | 345 | 0.94 | 1.06 | 0 | 0 | 1000
1 | 9.936 | 7.696 | 0 | 0 | 345 | 0.94 | 1.06 | 0 | 0 | 1000
2 | -1.987 | 4.484 | 322 | 2.4 | 345 | 0.94 | 1.06 | 0 | 0 | 1000
3 | -13.849 | 10.058 | 500 | 184 | 345 | 0.94 | 1.06 | 0 | 0 | 1000
4 | -18.06 | 21.318 | 0 | 0 | 345 | 0.94 | 1.06 | 0 | 0 | 1000
5 | -24.044 | 23.83 | 0 | 0 | 345 | 0.94 | 1.06 | 0 | 0 | 1000
6 | -20.39 | 32.686 | 233.8 | 84 | 345 | 0.94 | 1.06 | 0 | 0 | 1000
7 | -13.361 | 30.853 | 522 | 176.6 | 345 | 0.94 | 1.06 | 0 | 0 | 1000
8 | -2.276 | 40.102 | 6.5 | -66.6 | 345 | 0.94 | 1.06 | 0 | 0 | 1000
9 | -35.263 | 13.27 | 0 | 0 | 345 | 0.94 | 1.06 | 0 | 0 | 1000
10 | -32.588 | 19.797 | 0 | 0 | 345 | 0.94 | 1.06 | 0 | 0 | 1000
11 | -45.021 | 9.934 | 8.53 | 88 | 345 | 0.94 | 1.06 | 0 | 0 | 1000
12 | -32.152 | 6.12 | 0 | 0 | 345 | 0.94 | 1.06 | 0 | 0 | 1000
13 | -22.589 | 1.612 | 0 | 0 | 345 | 0.94 | 1.06 | 0 | 0 | 1000
14 | -19.892 | -11.647 | 320 | 153 | 345 | 0.94 | 1.06 | 0 | 0 | 1000
15 | -15.014 | -19.809 | 329 | 32.3 | 345 | 0.94 | 1.06 | 0 | 0 | 1000
16 | -4.905 | -16.017 | 0 | 0 | 345 | 0.94 | 1.06 | 0 | 0 | 1000
17 | -3.187 | -6.453 | 158 | 30 | 345 | 0.94 | 1.06 | 0 | 0 | 1000
18 | -27.47 | -25.765 | 0 | 0 | 345 | 0.94 | 1.06 | 0 | 0 | 1000
19 | -35.148 | -34.428 | 680 | 103 | 345 | 0.94 | 1.06 | 0 | 0 | 1000
20 | -9.432 | -30.185 | 274 | 115 | 345 | 0.94 | 1.06 | 0 | 0 | 1000
21 | -8.26 | -41.158 | 0 | 0 | 345 | 0.94 | 1.06 | 0 | 0 | 1000
22 | -16.916 | -42.568 | 247.5 | 84.6 | 345 | 0.94 | 1.06 | 0 | 0 | 1000
23 | -16.538 | -27.534 | 308.6 | -92.2 | 345 | 0.94 | 1.06 | 0 | 0 | 1000
24 | 17.758 | 2.317 | 224 | 47.2 | 345 | 0.94 | 1.06 | 0 | 0 | 1000
25 | 18.251 | -13.271 | 139 | 17 | 345 | 0.94 | 1.06 | 0 | 0 | 1000
26 | 7.351 | -17.851 | 281 | 75.5 | 345 | 0.94 | 1.06 | 0 | 0 | 1000
27 | 28.742 | -24.205 | 206 | 27.6 | 345 | 0.94 | 1.06 | 0 | 0 | 1000
28 | 35.72 | -18.96 | 283.5 | 26.9 | 345 | 0.94 | 1.06 | 0 | 0 | 1000
29 | 18.312 | 13.872 | 0 | 0 | 345 | 0.94 | 1.06 | 0 | 0 | 1000
30 | -32.125 | 35.712 | 9.2 | 4.6 | 345 | 0.94 | 1.06 | 0 | 0 | 1000
31 | -47.712 | 17.718 | 0 | 0 | 345 | 0.94 | 1.06 | 0 | 0 | 1000
32 | -37.481 | -24.306 | 0 | 0 | 345 | 0.94 | 1.06 | 0 | 0 | 1000
33 | -45.32 | -40.554 | 0 | 0 | 345 | 0.94 | 1.06 | 0 | 0 | 1000
34 | -3.023 | -51.008 | 0 | 0 | 345 | 0.94 | 1.06 | 0 | 0 | 1000
35 | -20.514 | -55.376 | 0 | 0 | 345 | 0.94 | 1.06 | 0 | 0 | 1000
36 | 30.669 | 6.597 | 0 | 0 | 345 | 0.94 | 1.06 | 0 | 0 | 1000
37 | 44.59 | -25.097 | 0 | 0 | 345 | 0.94 | 1.06 | 0 | 0 | 1000
38 | 10.105 | 36.83 | 1104 | 250 | 345 | 0.94 | 1.06 | 0 | 0 | 1000

## line
id | head | tail | r | x | b | tap | rateA
no. | no. | no. | p.u. | p.u. | p.u. | p.u. | MW
0 | 0 | 1 | 0.0035 | 0.0411 | 0.6987 | 0 | 600
1 | 0 | 38 | 0.001 | 0.025 | 0.75 | 0 | 1000
2 | 1 | 2 | 0.0013 | 0.0151 | 0.2572 | 0 | 500
3 | 1 | 24 | 0.007 | 0.0086 | 0.146 | 0 | 500
4 | 1 | 29 | 0 | 0.0181 | 0 | 1.025 | 900
5 | 2 | 3 | 0.0013 | 0.0213 | 0.2214 | 0 | 500
6 | 2 | 17 | 0.0011 | 0.0133 | 0.2138 | 0 | 500
7 | 3 | 4 | 0.0008 | 0.0128 | 0.1342 | 0 | 600
8 | 3 | 13 | 0.0008 | 0.0129 | 0.1382 | 0 | 500
9 | 4 | 7 | 0.0008 | 0.0112 | 0.1476 | 0 | 900
10 | 5 | 6 | 0.0006 | 0.0092 | 0.113 | 0 | 900
11 | 5 | 10 | 0.0007 | 0.0082 | 0.1389 | 0 | 480
12 | 5 | 30 | 0 | 0.025 | 0 | 1.07 | 1800
13 | 7 | 8 | 0.0023 | 0.0363 | 0.3804 | 0 | 900
14 | 8 | 38 | 0.001 | 0.025 | 1.2 | 0 | 900
15 | 9 | 12 | 0.0004 | 0.0043 | 0.0729 | 0 | 600
16 | 9 | 31 | 0 | 0.02 | 0 | 1.07 | 900
17 | 11 | 10 | 0.0016 | 0.0435 | 0 | 1.006 | 500
18 | 11 | 12 | 0.0016 | 0.0435 | 0 | 1.006 | 500
19 | 12 | 13 | 0.0009 | 0.0101 | 0.1723 | 0 | 600
20 | 13 | 14 | 0.0018 | 0.0217 | 0.366 | 0 | 600
21 | 14 | 15 | 0.0009 | 0.0094 | 0.171 | 0 | 600
22 | 15 | 16 | 0.0007 | 0.0089 | 0.1342 | 0 | 600
23 | 15 | 18 | 0.0016 | 0.0195 | 0.304 | 0 | 600
24 | 15 | 20 | 0.0008 | 0.0135 | 0.2548 | 0 | 600
25 | 16 | 17 | 0.0007 | 0.0082 | 0.1319 | 0 | 600
26 | 16 | 26 | 0.0013 | 0.0173 | 0.3216 | 0 | 600
27 | 18 | 19 | 0.0007 | 0.0138 | 0 | 1.06 | 900
28 | 18 | 32 | 0.0007 | 0.0142 | 0 | 1.07 | 900
29 | 19 | 33 | 0.0009 | 0.018 | 0 | 1.009 | 900
30 | 20 | 21 | 0.0008 | 0.014 | 0.2565 | 0 | 900
31 | 21 | 22 | 0.0006 | 0.0096 | 0.1846 | 0 | 600
32 | 21 | 34 | 0 | 0.0143 | 0 | 1.025 | 900
33 | 22 | 23 | 0.0022 | 0.035 | 0.361 | 0 | 600
34 | 22 | 35 | 0.0005 | 0.0272 | 0 | 1 | 900
35 | 24 | 25 | 0.0032 | 0.0323 | 0.531 | 0 | 600
36 | 24 | 36 | 0.0006 | 0.0232 | 0 | 1.025 | 900
37 | 25 | 26 | 0.0014 | 0.0147 | 0.2396 | 0 | 600
38 | 25 | 27 | 0.0043 | 0.0474 | 0.7802 | 0 | 600
39 | 25 | 28 | 0.0057 | 0.0625 | 1.029 | 0 | 600
40 | 27 | 28 | 0.0014 | 0.0151 | 0.249 | 0 | 600
41 | 28 | 37 | 0.0008 | 0.0156 | 0 | 1.025 | 1200

## node
id | x | y | f_load | p_min | p_max | penalty
no. | scaled | scaled | kg/s | Pa | Pa | $/kg
0 | 0 | 0 | 0 | 4000000 | 7000000 | 1000
1 | 200 | 0 | 0 | 4000000 | 7000000 | 1000
2 | 600 | -300 | 0 | 4000000 | 7000000 | 1000
3 | 600 | 300 | 21.8056 | 4000000 | 7000000 | 1000
4 | 1141 | 141 | 26.1667 | 4000000 | 6000000 | 1000
5 | 1141 | -141 | 17.4444 | 4000000 | 6000000 | 1000
6 | 400 | 0 | 0 | 4000000 | 7000000 | 1000
7 | 600 | 100 | 0 | 4000000 | 7000000 | 1000
8 | 600 | -100 | 0 | 4000000 | 7000000 | 1000
9 | 800 | 0 | 0 | 4000000 | 7000000 | 1000
10 | 1000 | 0 | 0 | 4000000 | 7000000 | 1000

## pipe
id | head | tail | length | diameter | roughness | f_min | f_max | lambda
no. | no. | no. | m | m | mm | kg/s | kg/s | p.u.
0 | 0 | 1 | 55000 | 0.5 | 0.1 | -239.8611 | 239.8611 | 0.01
1 | 6 | 7 | 55000 | 0.5 | 0.1 | -239.8611 | 239.8611 | 0.01
2 | 2 | 8 | 55000 | 0.5 | 0.1 | -239.8611 | 239.8611 | 0.01
3 | 7 | 3 | 55000 | 0.5 | 0.1 | -239.8611 | 239.8611 | 0.01
4 | 7 | 9 | 55000 | 0.5 | 0.1 | -239.8611 | 239.8611 | 0.01
5 | 8 | 9 | 55000 | 0.5 | 0.1 | -239.8611 | 239.8611 | 0.01
6 | 10 | 4 | 55000 | 0.5 | 0.1 | -239.8611 | 239.8611 | 0.01
7 | 10 | 5 | 55000 | 0.5 | 0.1 | -239.8611 | 239.8611 | 0.01

## link
id | head | tail | f_min | f_max
no. | no. | no. | kg/s | kg/s

## comp
id | head | tail | p_min | p_max | f_min | f_max | fuel_ratio
no. | no. | no. | p.u. | p.u. | kg/s | kg/s | p.u.
0 | 1 | 6 | 1.2 | 2.8 | 0 | 239.8611 | 0.035
1 | 9 | 10 | 1.2 | 2.8 | 0 | 239.8611 | 0.035

## valv
id | head | tail | p_min | p_max | f_min | f_max
no. | no. | no. | Pa | Pa | kg/s | kg/s
0 | 6 | 8 | 0 | 12000000 | -239.8611 | 239.8611

## well
id | node | f_min | f_max | cost
no. | no. | kg/s | kg/s | $/kg
0 | 0 | 0 | 163.5417 | 0.126
1 | 1 | 0 | 109.0278 | 0.126
2 | 2 | 0 | 109.0278 | 0.126

## ends
id | pipe_id | head_node | tail_node
no. | no. | no. | no.
0 | 0 | 0 | -1
1 | 0 | -1 | 1
2 | 1 | 6 | -1
3 | 1 | -1 | 7
4 | 2 | 2 | -1
5 | 2 | -1 | 8
6 | 3 | 7 | -1
7 | 3 | -1 | 3
8 | 4 | 7 | -1
9 | 4 | -1 | 9
10 | 5 | 8 | -1
11 | 5 | -1 | 9
12 | 6 | 10 | -1
13 | 6 | -1 | 4
14 | 7 | 10 | -1
15 | 7 | -1 | 5

## segs
id | head | tail | pipe_id | length | diameter | area | lambda
no. | no. | no. | no. | m | m | m^2 | p.u.
0 | 0 | 1 | 0 | 55000 | 0.5 | 0.19635 | 0.01
1 | 2 | 3 | 1 | 55000 | 0.5 | 0.19635 | 0.01
2 | 4 | 5 | 2 | 55000 | 0.5 | 0.19635 | 0.01
3 | 6 | 7 | 3 | 55000 | 0.5 | 0.19635 | 0.01
4 | 8 | 9 | 4 | 55000 | 0.5 | 0.19635 | 0.01
5 | 10 | 11 | 5 | 55000 | 0.5 | 0.19635 | 0.01
6 | 12 | 13 | 6 | 55000 | 0.5 | 0.19635 | 0.01
7 | 14 | 15 | 7 | 55000 | 0.5 | 0.19635 | 0.01

## gens
id | bus | p_min | p_max | q_min | q_max | ramp_10 | ramp_60 | cost2 | cost1 | cost0
no. | no. | MW | MW | MVAr | MVAr | MW | MW | $/MWh^2 | $/MWh | $
0 | 29 | 0 | 1040 | 70 | 400 | 0 | 0 | 0 | 20 | 0.2
1 | 30 | 0 | 646 | -50 | 300 | 0 | 0 | 0 | 20 | 0.2
2 | 32 | 0 | 652 | 0 | 250 | 0 | 0 | 0 | 20 | 0.2
3 | 33 | 0 | 508 | 0 | 167 | 0 | 0 | 0 | 20 | 0.2
4 | 35 | 0 | 580 | 0 | 240 | 0 | 0 | 0 | 20 | 0.2
5 | 36 | 0 | 564 | 0 | 250 | 0 | 0 | 0 | 20 | 0.2
6 | 38 | 0 | 1100 | -50 | 300 | 0 | 0 | 0 | 20 | 0.2

## unit
id | bus | node | p_min | p_max | q_min | q_max | ramp_10 | ramp_60 | efficiency
no. | no. | no. | MW | MW | MVAr | MVAr | MW | MW | kg/s/MW
0 | 31 | 3 | 0 | 725 | 0 | 300 | 0 | 0 | 0.03416
1 | 34 | 4 | 0 | 687 | 0 | 300 | 0 | 0 | 0.03416
2 | 37 | 5 | 0 | 865 | 0 | 300 | 0 | 0 | 0.03416

## slot
id | time_stamp | e_load | g_load
no. | hour | p.u. | p.u.
0 | 12 | 0.41 | 0.58
1 | 13 | 0.388 | 0.592
2 | 14 | 0.389 | 0.582
3 | 15 | 0.406 | 0.604

## fail
id | prob | fail_1 | fail_2 | fail_3
no. | p.u. | no. | no. | no.
0 | 0.23957 | 25 | -1 | -1
1 | 0.14411 | 6 | -1 | -1
2 | 0.092215 | 6 | 25 | -1
3 | 0.082484 | 26 | -1 | -1
4 | 0.0519 | 25 | 26 | -1
5 | 0.030584 | 6 | 26 | -1
6 | 0.02734 | 22 | -1 | -1
7 | 0.020853 | 2 | -1 | -1
8 | 0.018999 | 22 | 25 | -1
9 | 0.018536 | 6 | 25 | 26
10 | 0.016682 | 5 | 25 | -1
11 | 0.014829 | 37 | -1 | -1
12 | 0.014365 | 21 | -1 | -1
13 | 0.013438 | 5 | -1 | -1
14 | 0.013438 | 2 | 25 | -1
15 | 0.013438 | 6 | 22 | -1
16 | 0.010658 | 35 | -1 | -1
17 | 0.010195 | 25 | 37 | -1
18 | 0.0092678 | 20 | -1 | -1
19 | 0.0092678 | 5 | 6 | 25
20 | 0.0088044 | 5 | 6 | -1
21 | 0.0078777 | 25 | 35 | -1
22 | 0.0078777 | 22 | 26 | -1
23 | 0.0078777 | 21 | 25 | -1
24 | 0.0074143 | 20 | 25 | -1
25 | 0.0064875 | 24 | -1 | -1
26 | 0.0064875 | 22 | 25 | 26
27 | 0.0064875 | 8 | -1 | -1
28 | 0.0060241 | 2 | 6 | 25
29 | 0.0060241 | 6 | 35 | -1
30 | 0.0060241 | 2 | 6 | -1
31 | 0.0060241 | 6 | 22 | 25
32 | 0.0046339 | 24 | 25 | -1
33 | 0.0046339 | 6 | 20 | -1
34 | 0.0041705 | 3 | 25 | -1
35 | 0.0041705 | 2 | 26 | -1
36 | 0.0037071 | 6 | 25 | 37
37 | 0.0037071 | 6 | 21 | 25
38 | 0.0037071 | 6 | 37 | -1
39 | 0.0037071 | 5 | 6 | 26
40 | 0.0037071 | 8 | 25 | -1
41 | 0.0037071 | 26 | 37 | -1
42 | 0.0037071 | 0 | -1 | -1
43 | 0.0032437 | 3 | -1 | -1
44 | 0.0032437 | 6 | 25 | 35
45 | 0.0032437 | 6 | 22 | 26
46 | 0.0027804 | 5 | 25 | 26
47 | 0.0027804 | 4 | -1 | -1
48 | 0.0027804 | 30 | -1 | -1
49 | 0.0027804 | 6 | 8 | 25

## base
id | base_V | base_S | base_Z | base_I | base_F | base_P | base_W
no. | kV | MVA | Ohms | kA | kg/s | Pa | kg^2/s^2/Pa
0 | 345 | 100 | 1190.25 | 0.28986 | 100 | 1000000 | 0.01