## ebus
id | x | y | p_load | q_load | v_level | v_min | v_max | gs | bs | penalty
no. | scaled | scaled | MW | MVAr | kV | p.u. | p.u. | MW | MVAr | $/MWh
0 | 40.603 | 22.535 | 76.5 | 27 | 138 | 0.94 | 1.06 | 0 | 0 | 1000
1 | 37.144 | 30.35 | 30 | 9 | 138 | 0.94 | 1.06 | 0 | 0 | 1000
2 | 35.137 | 20.1 | 58.5 | 10 | 138 | 0.94 | 1.06 | 0 | 0 | 1000
3 | 28.121 | 18.222 | 58.5 | 12 | 138 | 0.94 | 1.06 | 0 | 0 | 1000
4 | 25.488 | 18.924 | 0 | 0 | 138 | 0.94 | 1.06 | 0 | -40 | 1000
5 | 32.224 | 20.024 | 78 | 22 | 138 | 0.94 | 1.06 | 0 | 0 | 1000
6 | 33.705 | 25.501 | 28.5 | 2 | 138 | 0.94 | 1.06 | 0 | 0 | 1000
7 | 20.81 | 16.12 | 42 | 0 | 345 | 0.94 | 1.06 | 0 | 0 | 1000
8 | 25.556 | 9.791 | 0 | 0 | 345 | 0.94 | 1.06 | 0 | 0 | 1000
9 | 33.316 | 6.907 | 0 | 0 | 345 | 0.94 | 1.06 | 0 | 0 | 1000
10 | 27.943 | 25.285 | 105 | 23 | 138 | 0.94 | 1.06 | 0 | 0 | 1000
11 | 30.302 | 29.011 | 70.5 | 10 | 138 | 0.94 | 1.06 | 0 | 0 | 1000
12 | 23.59 | 30.632 | 51 | 16 | 138 | 0.94 | 1.06 | 0 | 0 | 1000
13 | 24.672 | 33.863 | 21 | 1 | 138 | 0.94 | 1.06 | 0 | 0 | 1000
14 | 12.367 | 27.763 | 135 | 30 | 138 | 0.94 | 1.06 | 0 | 0 | 1000
15 | 23.192 | 28.156 | 37.5 | 10 | 138 | 0.94 | 1.06 | 0 | 0 | 1000
16 | 13.707 | 24.193 | 16.5 | 3 | 138 | 0.94 | 1.06 | 0 | 0 | 1000
17 | 12.076 | 30.759 | 90 | 34 | 138 | 0.94 | 1.06 | 0 | 0 | 1000
18 | 7.073 | 31.127 | 67.5 | 25 | 138 | 0.94 | 1.06 | 0 | 0 | 1000
19 | 6.409 | 41.151 | 27 | 3 | 138 | 0.94 | 1.06 | 0 | 0 | 1000
20 | -1.301 | 44.12 | 21 | 8 | 138 | 0.94 | 1.06 | 0 | 0 | 1000
21 | -5.633 | 36.824 | 15 | 5 | 138 | 0.94 | 1.06 | 0 | 0 | 1000
22 | 0.582 | 25.359 | 10.5 | 3 | 138 | 0.94 | 1.06 | 0 | 0 | 1000
23 | 1.788 | 16.884 | 19.5 | 0 | 138 | 0.94 | 1.06 | 0 | 0 | 1000
24 | 2.852 | 31.246 | 0 | 0 | 138 | 0.94 | 1.06 | 0 | 0 | 1000
25 | 7.121 | 27.387 | 0 | 0 | 345 | 0.94 | 1.06 | 0 | 0 | 1000
26 | 5.355 | 43.098 | 106.5 | 13 | 138 | 0.94 | 1.06 | 0 | 0 | 1000
27 | 10.14 | 48.707 | 25.5 | 7 | 138 | 0.94 | 1.06 | 0 | 0 | 1000
28 | 14.63 | 42.987 | 36 | 4 | 138 | 0.94 | 1.06 | 0 | 0 | 1000
29 | 10.937 | 18.654 | 0 | 0 | 345 | 0.94 | 1.06 | 0 | 0 | 1000
30 | 12.8 | 37.101 | 64.5 | 27 | 138 | 0.94 | 1.06 | 0 | 0 | 1000
31 | 4.756 | 36.083 | 88.5 | 23 | 138 | 0.94 | 1.06 | 0 | 0 | 1000
32 | 5.739 | 21.648 | 34.5 | 9 | 138 | 0.94 | 1.06 | 0 | 0 | 1000
33 | -3.167 | 24.052 | 88.5 | 26 | 138 | 0.94 | 1.06 | 0 | 14 | 1000
34 | -6.224 | 26.016 | 49.5 | 9 | 138 | 0.94 | 1.06 | 0 | 0 | 1000
35 | -5.928 | 29.354 | 46.5 | 17 | 138 | 0.94 | 1.06 | 0 | 0 | 1000
36 | -2.936 | 20.319 | 0 | 0 | 138 | 0.94 | 1.06 | 0 | -25 | 1000
37 | -0.25 | 14.917 | 0 | 0 | 345 | 0.94 | 1.06 | 0 | 0 | 1000
38 | -9.163 | 22.917 | 40.5 | 11 | 138 | 0.94 | 1.06 | 0 | 0 | 1000
39 | -13.595 | 22.977 | 99 | 23 | 138 | 0.94 | 1.06 | 0 | 0 | 1000
40 | -19.265 | 24.554 | 55.5 | 10 | 138 | 0.94 | 1.06 | 0 | 0 | 1000
41 | -18.352 | 15.298 | 144 | 23 | 138 | 0.94 | 1.06 | 0 | 0 | 1000
42 | -14.735 | 31.496 | 27 | 7 | 138 | 0.94 | 1.06 | 0 | 0 | 1000
43 | -25.401 | 23.942 | 24 | 8 | 138 | 0.94 | 1.06 | 0 | 10 | 1000
44 | -27.329 | 12.949 | 79.5 | 22 | 138 | 0.94 | 1.06 | 0 | 10 | 1000
45 | -29.834 | -1.462 | 42 | 10 | 138 | 0.94 | 1.06 | 0 | 10 | 1000
46 | -20.852 | -0.921 | 51 | 0 | 138 | 0.94 | 1.06 | 0 | 0 | 1000
47 | -24.501 | -0.042 | 30 | 11 | 138 | 0.94 | 1.06 | 0 | 15 | 1000
48 | -22.415 | 4.818 | 130.5 | 30 | 138 | 0.94 | 1.06 | 0 | 0 | 1000
49 | -28.115 | 3.903 | 25.5 | 4 | 138 | 0.94 | 1.06 | 0 | 0 | 1000
50 | -32.653 | 1.345 | 25.5 | 8 | 138 | 0.94 | 1.06 | 0 | 0 | 1000
51 | -40.639 | 3.35 | 27 | 5 | 138 | 0.94 | 1.06 | 0 | 0 | 1000
52 | -42.625 | 9.584 | 34.5 | 11 | 138 | 0.94 | 1.06 | 0 | 0 | 1000
53 | -32.594 | 7.859 | 169.5 | 32 | 138 | 0.94 | 1.06 | 0 | 0 | 1000
54 | -37.793 | 13.112 | 94.5 | 22 | 138 | 0.94 | 1.06 | 0 | 0 | 1000
55 | -35.359 | 9.773 | 126 | 18 | 138 | 0.94 | 1.06 | 0 | 0 | 1000
56 | -38.855 | 5.656 | 18 | 3 | 138 | 0.94 | 1.06 | 0 | 0 | 1000
57 | -38.593 | 1.313 | 18 | 3 | 138 | 0.94 | 1.06 | 0 | 0 | 1000
58 | -31.13 | 15.792 | 415.5 | 113 | 138 | 0.94 | 1.06 | 0 | 0 | 1000
59 | -24.808 | 18.816 | 117 | 3 | 138 | 0.94 | 1.06 | 0 | 0 | 1000
60 | -20.951 | 15.931 | 0 | 0 | 138 | 0.94 | 1.06 | 0 | 0 | 1000
61 | -25.254 | 14.09 | 115.5 | 14 | 138 | 0.94 | 1.06 | 0 | 0 | 1000
62 | -23.707 | 11.782 | 0 | 0 | 345 | 0.94 | 1.06 | 0 | 0 | 1000
63 | -16.634 | 11.38 | 0 | 0 | 345 | 0.94 | 1.06 | 0 | 0 | 1000
64 | -10.204 | 6.473 | 0 | 0 | 345 | 0.94 | 1.06 | 0 | 0 | 1000
65 | -16.04 | 6.23 | 58.5 | 18 | 138 | 0.94 | 1.06 | 0 | 0 | 1000
66 | -20.673 | 8.786 | 42 | 7 | 138 | 0.94 | 1.06 | 0 | 0 | 1000
67 | -8.642 | -0.187 | 0 | 0 | 345 | 0.94 | 1.06 | 0 | 0 | 1000
68 | -12.181 | -2.628 | 0 | 0 | 138 | 0.94 | 1.06 | 0 | 0 | 1000
69 | -1.17 | 1.221 | 99 | 20 | 138 | 0.94 | 1.06 | 0 | 0 | 1000
70 | 4.683 | -0.638 | 0 | 0 | 138 | 0.94 | 1.06 | 0 | 0 | 1000
71 | 9.604 | 6.992 | 18 | 0 | 138 | 0.94 | 1.06 | 0 | 0 | 1000
72 | 10.173 | -4.104 | 9 | 0 | 138 | 0.94 | 1.06 | 0 | 0 | 1000
73 | -0.288 | -5.63 | 102 | 27 | 138 | 0.94 | 1.06 | 0 | 12 | 1000
74 | -6.396 | -5.329 | 70.5 | 11 | 138 | 0.94 | 1.06 | 0 | 0 | 1000
75 | -17.375 | -12.013 | 102 | 36 | 138 | 0.94 | 1.06 | 0 | 0 | 1000
76 | -11.935 | -11.719 | 91.5 | 28 | 138 | 0.94 | 1.06 | 0 | 0 | 1000
77 | -13.274 | -14.276 | 106.5 | 26 | 138 | 0.94 | 1.06 | 0 | 0 | 1000
78 | -9.234 | -16.708 | 58.5 | 32 | 138 | 0.94 | 1.06 | 0 | 20 | 1000
79 | -6.051 | -14.132 | 195 | 26 | 138 | 0.94 | 1.06 | 0 | 0 | 1000
80 | -5.588 | -8.33 | 0 | 0 | 345 | 0.94 | 1.06 | 0 | 0 | 1000
81 | -16.411 | -20.06 | 81 | 27 | 138 | 0.94 | 1.06 | 0 | 20 | 1000
82 | -21.804 | -23.165 | 30 | 10 | 138 | 0.94 | 1.06 | 0 | 10 | 1000
83 | -29.206 | -26.95 | 16.5 | 7 | 138 | 0.94 | 1.06 | 0 | 0 | 1000
84 | -26.149 | -31.673 | 36 | 15 | 138 | 0.94 | 1.06 | 0 | 0 | 1000
85 | -35.179 | -34.484 | 31.5 | 10 | 138 | 0.94 | 1.06 | 0 | 0 | 1000
86 | -43.669 | -39.927 | 0 | 0 | 161 | 0.94 | 1.06 | 0 | 0 | 1000
87 | -26.237 | -38.326 | 72 | 10 | 138 | 0.94 | 1.06 | 0 | 0 | 1000
88 | -20.211 | -40.044 | 0 | 0 | 138 | 0.94 | 1.06 | 0 | 0 | 1000
89 | -22.894 | -46.719 | 244.5 | 42 | 138 | 0.94 | 1.06 | 0 | 0 | 1000
90 | -16.872 | -47.937 | 15 | 0 | 138 | 0.94 | 1.06 | 0 | 0 | 1000
91 | -14.095 | -39.375 | 97.5 | 10 | 138 | 0.94 | 1.06 | 0 | 0 | 1000
92 | -11.568 | -36.063 | 18 | 7 | 138 | 0.94 | 1.06 | 0 | 0 | 1000
93 | -7.582 | -31.596 | 45 | 16 | 138 | 0.94 | 1.06 | 0 | 0 | 1000
94 | -10.14 | -28.423 | 63 | 31 | 138 | 0.94 | 1.06 | 0 | 0 | 1000
95 | -10.829 | -23.731 | 57 | 15 | 138 | 0.94 | 1.06 | 0 | 0 | 1000
96 | -5.372 | -19.698 | 22.5 | 9 | 138 | 0.94 | 1.06 | 0 | 0 | 1000
97 | -0.163 | -20.869 | 51 | 8 | 138 | 0.94 | 1.06 | 0 | 0 | 1000
98 | -0.503 | -24.701 | 63 | 0 | 138 | 0.94 | 1.06 | 0 | 0 | 1000
99 | -1.78 | -32.333 | 55.5 | 18 | 138 | 0.94 | 1.06 | 0 | 0 | 1000
100 | -4.503 | -39.919 | 33 | 15 | 138 | 0.94 | 1.06 | 0 | 0 | 1000
101 | -10.989 | -44.858 | 7.5 | 3 | 138 | 0.94 | 1.06 | 0 | 0 | 1000
102 | 4.209 | -35.022 | 34.5 | 16 | 138 | 0.94 | 1.06 | 0 | 0 | 1000
103 | 5.985 | -38.437 | 57 | 25 | 138 | 0.94 | 1.06 | 0 | 0 | 1000
104 | 6.221 | -44.162 | 46.5 | 26 | 138 | 0.94 | 1.06 | 0 | 20 | 1000
105 | 1.051 | -41.797 | 64.5 | 16 | 138 | 0.94 | 1.06 | 0 | 0 | 1000
106 | 0.688 | -51.544 | 75 | 12 | 138 | 0.94 | 1.06 | 0 | 6 | 1000
107 | 8.676 | -51.041 | 3 | 1 | 138 | 0.94 | 1.06 | 0 | 0 | 1000
108 | 13.194 | -50.314 | 12 | 3 | 138 | 0.94 | 1.06 | 0 | 0 | 1000
109 | 13.773 | -42.327 | 58.5 | 30 | 138 | 0.94 | 1.06 | 0 | 6 | 1000
110 | 18.584 | -47.593 | 0 | 0 | 138 | 0.94 | 1.06 | 0 | 0 | 1000
111 | 20.858 | -42.342 | 102 | 13 | 138 | 0.94 | 1.06 | 0 | 0 | 1000
112 | 15.312 | 29.693 | 9 | 0 | 138 | 0.94 | 1.06 | 0 | 0 | 1000
113 | 0.513 | 42.969 | 12 | 3 | 138 | 0.94 | 1.06 | 0 | 0 | 1000
114 | -0.117 | 46.807 | 33 | 7 | 138 | 0.94 | 1.06 | 0 | 0 | 1000
115 | -6.271 | -0.173 | 276 | 0 | 138 | 0.94 | 1.06 | 0 | 0 | 1000
116 | 35.837 | 36.874 | 30 | 8 | 138 | 0.94 | 1.06 | 0 | 0 | 1000
117 | -10.847 | -8.783 | 49.5 | 15 | 138 | 0.94 | 1.06 | 0 | 0 | 1000

## line
id | head | tail | r | x | b | tap | rateA
no. | no. | no. | p.u. | p.u. | p.u. | p.u. | MW
0 | 0 | 1 | 0.0303 | 0.0999 | 0.0254 | 0 | 100
1 | 2 | 4 | 0.0241 | 0.108 | 0.0284 | 0 | 100
2 | 4 | 5 | 0.0119 | 0.054 | 0.01426 | 0 | 100
3 | 7 | 8 | 0.00244 | 0.0305 | 1.162 | 0 | 1000
4 | 8 | 9 | 0.00258 | 0.0322 | 1.23 | 0 | 1000
5 | 3 | 10 | 0.0209 | 0.0688 | 0.01748 | 0 | 100
6 | 4 | 10 | 0.0203 | 0.0682 | 0.01738 | 0 | 100
7 | 1 | 11 | 0.0187 | 0.0616 | 0.01572 | 0 | 100
8 | 2 | 11 | 0.0484 | 0.16 | 0.0406 | 0 | 100
9 | 6 | 11 | 0.00862 | 0.034 | 0.00874 | 0 | 100
10 | 10 | 12 | 0.02225 | 0.0731 | 0.01876 | 0 | 100
11 | 11 | 13 | 0.0215 | 0.0707 | 0.01816 | 0 | 100
12 | 12 | 14 | 0.0744 | 0.2444 | 0.06268 | 0 | 100
13 | 13 | 14 | 0.0595 | 0.195 | 0.0502 | 0 | 100
14 | 11 | 15 | 0.0212 | 0.0834 | 0.0214 | 0 | 100
15 | 15 | 16 | 0.0454 | 0.1801 | 0.0466 | 0 | 100
16 | 16 | 17 | 0.0123 | 0.0505 | 0.01298 | 0 | 100
17 | 18 | 19 | 0.0252 | 0.117 | 0.0298 | 0 | 100
18 | 19 | 20 | 0.0183 | 0.0849 | 0.0216 | 0 | 100
19 | 20 | 21 | 0.0209 | 0.097 | 0.0246 | 0 | 100
20 | 21 | 22 | 0.0342 | 0.159 | 0.0404 | 0 | 100
21 | 22 | 24 | 0.0156 | 0.08 | 0.0864 | 0 | 100
22 | 24 | 26 | 0.0318 | 0.163 | 0.1764 | 0 | 100
23 | 26 | 27 | 0.01913 | 0.0855 | 0.0216 | 0 | 100
24 | 27 | 28 | 0.0237 | 0.0943 | 0.0238 | 0 | 100
25 | 29 | 16 | 0 | 0.0388 | 0 | 0.96 | 1000
26 | 7 | 29 | 0.00431 | 0.0504 | 0.514 | 0 | 1000
27 | 25 | 29 | 0.00799 | 0.086 | 0.908 | 0 | 1000
28 | 16 | 30 | 0.0474 | 0.1563 | 0.0399 | 0 | 100
29 | 22 | 31 | 0.0317 | 0.1153 | 0.1173 | 0 | 100
30 | 30 | 31 | 0.0298 | 0.0985 | 0.0251 | 0 | 100
31 | 26 | 31 | 0.0229 | 0.0755 | 0.01926 | 0 | 100
32 | 14 | 32 | 0.038 | 0.1244 | 0.03194 | 0 | 100
33 | 18 | 33 | 0.0752 | 0.247 | 0.0632 | 0 | 100
34 | 34 | 36 | 0.011 | 0.0497 | 0.01318 | 0 | 100
35 | 32 | 36 | 0.0415 | 0.142 | 0.0366 | 0 | 100
36 | 33 | 35 | 0.00871 | 0.0268 | 0.00568 | 0 | 100
37 | 36 | 38 | 0.0321 | 0.106 | 0.027 | 0 | 100
38 | 36 | 39 | 0.0593 | 0.168 | 0.042 | 0 | 100
39 | 29 | 37 | 0.00464 | 0.054 | 0.422 | 0 | 1000
40 | 38 | 39 | 0.0184 | 0.0605 | 0.01552 | 0 | 100
41 | 39 | 41 | 0.0555 | 0.183 | 0.0466 | 0 | 100
42 | 40 | 41 | 0.041 | 0.135 | 0.0344 | 0 | 100
43 | 42 | 43 | 0.0608 | 0.2454 | 0.06068 | 0 | 100
44 | 33 | 42 | 0.0413 | 0.1681 | 0.04226 | 0 | 100
45 | 43 | 44 | 0.0224 | 0.0901 | 0.0224 | 0 | 100
46 | 44 | 45 | 0.04 | 0.1356 | 0.0332 | 0 | 100
47 | 45 | 46 | 0.038 | 0.127 | 0.0316 | 0 | 100
48 | 45 | 47 | 0.0601 | 0.189 | 0.0472 | 0 | 100
49 | 46 | 48 | 0.0191 | 0.0625 | 0.01604 | 0 | 100
50 | 41 | 48 | 0.0715 | 0.323 | 0.086 | 0 | 100
51 | 41 | 48 | 0.0715 | 0.323 | 0.086 | 0 | 100
52 | 44 | 48 | 0.0684 | 0.186 | 0.0444 | 0 | 100
53 | 47 | 48 | 0.0179 | 0.0505 | 0.01258 | 0 | 100
54 | 48 | 49 | 0.0267 | 0.0752 | 0.01874 | 0 | 100
55 | 48 | 50 | 0.0486 | 0.137 | 0.0342 | 0 | 100
56 | 50 | 51 | 0.0203 | 0.0588 | 0.01396 | 0 | 100
57 | 51 | 52 | 0.0405 | 0.1635 | 0.04058 | 0 | 100
58 | 52 | 53 | 0.0263 | 0.122 | 0.031 | 0 | 100
59 | 48 | 53 | 0.073 | 0.289 | 0.0738 | 0 | 100
60 | 48 | 53 | 0.0869 | 0.291 | 0.073 | 0 | 100
61 | 53 | 54 | 0.0169 | 0.0707 | 0.0202 | 0 | 100
62 | 55 | 56 | 0.0343 | 0.0966 | 0.0242 | 0 | 100
63 | 49 | 56 | 0.0474 | 0.134 | 0.0332 | 0 | 100
64 | 55 | 57 | 0.0343 | 0.0966 | 0.0242 | 0 | 100
65 | 50 | 57 | 0.0255 | 0.0719 | 0.01788 | 0 | 100
66 | 53 | 58 | 0.0503 | 0.2293 | 0.0598 | 0 | 100
67 | 55 | 58 | 0.0825 | 0.251 | 0.0569 | 0 | 100
68 | 55 | 58 | 0.0803 | 0.239 | 0.0536 | 0 | 100
69 | 54 | 58 | 0.04739 | 0.2158 | 0.05646 | 0 | 100
70 | 58 | 59 | 0.0317 | 0.145 | 0.0376 | 0 | 100
71 | 58 | 60 | 0.0328 | 0.15 | 0.0388 | 0 | 100
72 | 59 | 61 | 0.0123 | 0.0561 | 0.01468 | 0 | 100
73 | 62 | 58 | 0 | 0.0386 | 0 | 0.96 | 1000
74 | 37 | 64 | 0.00901 | 0.0986 | 1.046 | 0 | 1000
75 | 63 | 64 | 0.00269 | 0.0302 | 0.38 | 0 | 1000
76 | 48 | 65 | 0.018 | 0.0919 | 0.0248 | 0 | 100
77 | 48 | 65 | 0.018 | 0.0919 | 0.0248 | 0 | 100
78 | 61 | 65 | 0.0482 | 0.218 | 0.0578 | 0 | 100
79 | 61 | 66 | 0.0258 | 0.117 | 0.031 | 0 | 100
80 | 65 | 66 | 0.0224 | 0.1015 | 0.02682 | 0 | 100
81 | 46 | 68 | 0.0844 | 0.2778 | 0.07092 | 0 | 100
82 | 48 | 68 | 0.0985 | 0.324 | 0.0828 | 0 | 100
83 | 67 | 68 | 0 | 0.037 | 0 | 0.935 | 1000
84 | 68 | 69 | 0.03 | 0.127 | 0.122 | 0 | 100
85 | 23 | 69 | 0.00221 | 0.4115 | 0.10198 | 0 | 100
86 | 23 | 71 | 0.0488 | 0.196 | 0.0488 | 0 | 100
87 | 70 | 71 | 0.0446 | 0.18 | 0.04444 | 0 | 100
88 | 70 | 72 | 0.00866 | 0.0454 | 0.01178 | 0 | 100
89 | 69 | 73 | 0.0401 | 0.1323 | 0.03368 | 0 | 100
90 | 69 | 74 | 0.0428 | 0.141 | 0.036 | 0 | 100
91 | 68 | 74 | 0.0405 | 0.122 | 0.124 | 0 | 100
92 | 75 | 76 | 0.0444 | 0.148 | 0.0368 | 0 | 100
93 | 68 | 76 | 0.0309 | 0.101 | 0.1038 | 0 | 100
94 | 74 | 76 | 0.0601 | 0.1999 | 0.04978 | 0 | 100
95 | 77 | 78 | 0.00546 | 0.0244 | 0.00648 | 0 | 100
96 | 76 | 79 | 0.0294 | 0.105 | 0.0228 | 0 | 100
97 | 78 | 79 | 0.0156 | 0.0704 | 0.0187 | 0 | 100
98 | 80 | 79 | 0 | 0.037 | 0 | 0.935 | 1000
99 | 76 | 81 | 0.0298 | 0.0853 | 0.08174 | 0 | 100
100 | 82 | 83 | 0.0625 | 0.132 | 0.0258 | 0 | 100
101 | 82 | 84 | 0.043 | 0.148 | 0.0348 | 0 | 100
102 | 83 | 84 | 0.0302 | 0.0641 | 0.01234 | 0 | 100
103 | 84 | 85 | 0.035 | 0.123 | 0.0276 | 0 | 100
104 | 85 | 86 | 0.02828 | 0.2074 | 0.0445 | 1 | 100
105 | 84 | 87 | 0.02 | 0.102 | 0.0276 | 0 | 100
106 | 84 | 88 | 0.0239 | 0.173 | 0.047 | 0 | 100
107 | 87 | 88 | 0.0139 | 0.0712 | 0.01934 | 0 | 100
108 | 88 | 89 | 0.0518 | 0.188 | 0.0528 | 0 | 100
109 | 88 | 89 | 0.0238 | 0.0997 | 0.106 | 0 | 100
110 | 89 | 90 | 0.0254 | 0.0836 | 0.0214 | 0 | 100
111 | 88 | 91 | 0.0099 | 0.0505 | 0.0548 | 0 | 100
112 | 88 | 91 | 0.0393 | 0.1581 | 0.0414 | 0 | 100
113 | 90 | 91 | 0.0387 | 0.1272 | 0.03268 | 0 | 100
114 | 91 | 92 | 0.0258 | 0.0848 | 0.0218 | 0 | 100
115 | 91 | 93 | 0.0481 | 0.158 | 0.0406 | 0 | 100
116 | 92 | 93 | 0.0223 | 0.0732 | 0.01876 | 0 | 100
117 | 79 | 95 | 0.0356 | 0.182 | 0.0494 | 0 | 100
118 | 81 | 95 | 0.0162 | 0.053 | 0.0544 | 0 | 100
119 | 93 | 95 | 0.0269 | 0.0869 | 0.023 | 0 | 100
120 | 79 | 96 | 0.0183 | 0.0934 | 0.0254 | 0 | 100
121 | 79 | 97 | 0.0238 | 0.108 | 0.0286 | 0 | 100
122 | 79 | 98 | 0.0454 | 0.206 | 0.0546 | 0 | 100
123 | 91 | 99 | 0.0648 | 0.295 | 0.0472 | 0 | 100
124 | 93 | 99 | 0.0178 | 0.058 | 0.0604 | 0 | 100
125 | 94 | 95 | 0.0171 | 0.0547 | 0.01474 | 0 | 100
126 | 95 | 96 | 0.0173 | 0.0885 | 0.024 | 0 | 100
127 | 97 | 99 | 0.0397 | 0.179 | 0.0476 | 0 | 100
128 | 98 | 99 | 0.018 | 0.0813 | 0.0216 | 0 | 100
129 | 99 | 100 | 0.0277 | 0.1262 | 0.0328 | 0 | 100
130 | 91 | 101 | 0.0123 | 0.0559 | 0.01464 | 0 | 100
131 | 100 | 101 | 0.0246 | 0.112 | 0.0294 | 0 | 100
132 | 99 | 102 | 0.016 | 0.0525 | 0.0536 | 0 | 100
133 | 99 | 103 | 0.0451 | 0.204 | 0.0541 | 0 | 100
134 | 102 | 103 | 0.0466 | 0.1584 | 0.0407 | 0 | 100
135 | 102 | 104 | 0.0535 | 0.1625 | 0.0408 | 0 | 100
136 | 99 | 105 | 0.0605 | 0.229 | 0.062 | 0 | 100
137 | 104 | 105 | 0.014 | 0.0547 | 0.01434 | 0 | 100
138 | 104 | 106 | 0.053 | 0.183 | 0.0472 | 0 | 100
139 | 104 | 107 | 0.0261 | 0.0703 | 0.01844 | 0 | 100
140 | 105 | 106 | 0.053 | 0.183 | 0.0472 | 0 | 100
141 | 102 | 109 | 0.03906 | 0.1813 | 0.0461 | 0 | 100
142 | 108 | 109 | 0.0278 | 0.0762 | 0.0202 | 0 | 100
143 | 109 | 110 | 0.022 | 0.0755 | 0.02 | 0 | 100
144 | 109 | 111 | 0.0247 | 0.064 | 0.062 | 0 | 100
145 | 31 | 112 | 0.0615 | 0.203 | 0.0518 | 0 | 100
146 | 31 | 113 | 0.0135 | 0.0612 | 0.01628 | 0 | 100
147 | 26 | 114 | 0.0164 | 0.0741 | 0.01972 | 0 | 100
148 | 67 | 115 | 0.00034 | 0.00405 | 0.164 | 1 | 1000
149 | 11 | 116 | 0.0329 | 0.14 | 0.0358 | 0 | 100
150 | 75 | 117 | 0.0164 | 0.0544 | 0.01356 | 0 | 100

## node
id | x | y | f_load | p_min | p_max | penalty
no. | scaled | scaled | kg/s | Pa | Pa | $/kg
0 | -100 | 500 | 0 | 3000000 | 7000000 | 1000
1 | -200 | 300 | 0 | 3000000 | 7000000 | 1000
2 | -100 | 400 | 0 | 3000000 | 7000000 | 1000
3 | 250 | 400 | 43.6111 | 3000000 | 7000000 | 1000
4 | 500 | 100 | 43.6111 | 2000000 | 3500000 | 1000
5 | 700 | 400 | 53.2762 | 3000000 | 7000000 | 1000
6 | 700 | 200 | 53.2762 | 3000000 | 7000000 | 1000
7 | 125 | 100 | 43.6111 | 3000000 | 7000000 | 1000
8 | -150 | 300 | 0 | 3000000 | 7000000 | 1000
9 | -100 | 300 | 0 | 3000000 | 7000000 | 1000
10 | -50 | 300 | 0 | 3000000 | 7000000 | 1000
11 | 0 | 300 | 0 | 3000000 | 7000000 | 1000
12 | 75 | 300 | 0 | 3000000 | 7000000 | 1000
13 | 175 | 300 | 0 | 3000000 | 7000000 | 1000
14 | 125 | 400 | 0 | 3000000 | 7000000 | 1000
15 | 125 | 200 | 0 | 3000000 | 7000000 | 1000
16 | 250 | 300 | 0 | 3000000 | 7000000 | 1000
17 | 300 | 300 | 0 | 3000000 | 7000000 | 1000
18 | 350 | 300 | 0 | 3000000 | 7000000 | 1000
19 | 425 | 400 | 0 | 3000000 | 7000000 | 1000
20 | 425 | 200 | 0 | 3000000 | 7000000 | 1000
21 | 425 | 100 | 0 | 3000000 | 7000000 | 1000
22 | 500 | 300 | 0 | 3000000 | 7000000 | 1000
23 | 575 | 300 | 0 | 3000000 | 7000000 | 1000

## pipe
id | head | tail | length | diameter | roughness | f_min | f_max | lambda
no. | no. | no. | m | m | mm | kg/s | kg/s | p.u.
0 | 0 | 2 | 50000 | 1.1 | 0.01 | 0 | 160.925 | 0.02
1 | 15 | 7 | 50000 | 1.1 | 0.01 | 0 | 160.925 | 0.02
2 | 1 | 8 | 50000 | 1.1 | 0.01 | 0 | 160.925 | 0.02
3 | 9 | 10 | 10 | 2.1 | 0.01 | 0 | 317.925 | 0.02
4 | 11 | 12 | 30000 | 0.9 | 0.01 | 0 | 353.25 | 0.02
5 | 12 | 14 | 30000 | 0.9 | 0.01 | 0 | 353.25 | 0.02
6 | 14 | 13 | 30000 | 0.9 | 0.01 | 0 | 353.25 | 0.02
7 | 12 | 15 | 30000 | 0.9 | 0.01 | 0 | 353.25 | 0.02
8 | 15 | 13 | 30000 | 0.9 | 0.01 | 0 | 353.25 | 0.02
9 | 13 | 16 | 30000 | 0.9 | 0.01 | 0 | 353.25 | 0.02
10 | 16 | 3 | 30000 | 0.9 | 0.01 | 0 | 92.6736 | 0.02
11 | 16 | 17 | 30000 | 0.9 | 0.01 | 0 | 235.5 | 0.02
12 | 18 | 19 | 100000 | 0.9 | 0.012 | 0 | 126.4722 | 0.02
13 | 19 | 22 | 50000 | 0.9 | 0.012 | 0 | 117.75 | 0.02
14 | 18 | 20 | 100000 | 0.85 | 0.012 | 0 | 117.75 | 0.02
15 | 20 | 22 | 50000 | 0.85 | 0.012 | 0 | 78.5 | 0.02
16 | 21 | 4 | 30000 | 0.5 | 0.01 | 0 | 39.25 | 0.02
17 | 23 | 5 | 50000 | 1.1 | 0.01 | 0 | 92.6736 | 0.02
18 | 23 | 6 | 50000 | 1.1 | 0.01 | 0 | 92.6736 | 0.02

## link
id | head | tail | f_min | f_max
no. | no. | no. | kg/s | kg/s
0 | 2 | 9 | 0 | 157
1 | 8 | 9 | 0 | 654.1667

## comp
id | head | tail | p_min | p_max | f_min | f_max | fuel_ratio
no. | no. | no. | p.u. | p.u. | kg/s | kg/s | p.u.
0 | 10 | 11 | 1.2 | 2.8 | 0 | 457.9167 | 0.035
1 | 17 | 18 | 1.2 | 2.8 | 0 | 457.9167 | 0.035
2 | 22 | 23 | 1.2 | 2.8 | 0 | 457.9167 | 0.035

## valv
id | head | tail | p_min | p_max | f_min | f_max
no. | no. | no. | Pa | Pa | kg/s | kg/s
0 | 20 | 21 | 0 | 1000000 | 0 | 218.0556

## well
id | node | f_min | f_max | cost
no. | no. | kg/s | kg/s | $/kg
0 | 0 | 0 | 160.925 | 0.126
1 | 1 | 0 | 160.925 | 0.126
2 | 2 | 0 | 157 | 0.126

## ends
id | pipe_id | head_node | tail_node
no. | no. | no. | no.
0 | 0 | 0 | -1
1 | 0 | -1 | 2
2 | 1 | 15 | -1
3 | 1 | -1 | 7
4 | 2 | 1 | -1
5 | 2 | -1 | 8
6 | 3 | 9 | -1
7 | 3 | -1 | 10
8 | 4 | 11 | -1
9 | 4 | -1 | 12
10 | 5 | 12 | -1
11 | 5 | -1 | 14
12 | 6 | 14 | -1
13 | 6 | -1 | 13
14 | 7 | 12 | -1
15 | 7 | -1 | 15
16 | 8 | 15 | -1
17 | 8 | -1 | 13
18 | 9 | 13 | -1
19 | 9 | -1 | 16
20 | 10 | 16 | -1
21 | 10 | -1 | 3
22 | 11 | 16 | -1
23 | 11 | -1 | 17
24 | 12 | 18 | -1
25 | 12 | -1 | -1
26 | 12 | -1 | 19
27 | 13 | 19 | -1
28 | 13 | -1 | 22
29 | 14 | 18 | -1
30 | 14 | -1 | -1
31 | 14 | -1 | 20
32 | 15 | 20 | -1
33 | 15 | -1 | 22
34 | 16 | 21 | -1
35 | 16 | -1 | 4
36 | 17 | 23 | -1
37 | 17 | -1 | 5
38 | 18 | 23 | -1
39 | 18 | -1 | 6

## segs
id | head | tail | pipe_id | length | diameter | area | lambda
no. | no. | no. | no. | m | m | m^2 | p.u.
0 | 0 | 1 | 0 | 50000 | 1.1 | 0.95033 | 0.02
1 | 2 | 3 | 1 | 50000 | 1.1 | 0.95033 | 0.02
2 | 4 | 5 | 2 | 50000 | 1.1 | 0.95033 | 0.02
3 | 6 | 7 | 3 | 10 | 2.1 | 3.4636 | 0.02
4 | 8 | 9 | 4 | 30000 | 0.9 | 0.63617 | 0.02
5 | 10 | 11 | 5 | 30000 | 0.9 | 0.63617 | 0.02
6 | 12 | 13 | 6 | 30000 | 0.9 | 0.63617 | 0.02
7 | 14 | 15 | 7 | 30000 | 0.9 | 0.63617 | 0.02
8 | 16 | 17 | 8 | 30000 | 0.9 | 0.63617 | 0.02
9 | 18 | 19 | 9 | 30000 | 0.9 | 0.63617 | 0.02
10 | 20 | 21 | 10 | 30000 | 0.9 | 0.63617 | 0.02
11 | 22 | 23 | 11 | 30000 | 0.9 | 0.63617 | 0.02
12 | 24 | 25 | 12 | 50000 | 0.9 | 0.63617 | 0.02
13 | 25 | 26 | 12 | 50000 | 0.9 | 0.63617 | 0.02
14 | 27 | 28 | 13 | 50000 | 0.9 | 0.63617 | 0.02
15 | 29 | 30 | 14 | 50000 | 0.85 | 0.56745 | 0.02
16 | 30 | 31 | 14 | 50000 | 0.85 | 0.56745 | 0.02
17 | 32 | 33 | 15 | 50000 | 0.85 | 0.56745 | 0.02
18 | 34 | 35 | 16 | 30000 | 0.5 | 0.19635 | 0.02
19 | 36 | 37 | 17 | 50000 | 1.1 | 0.95033 | 0.02
20 | 38 | 39 | 18 | 50000 | 1.1 | 0.95033 | 0.02

## gens
id | bus | p_min | p_max | q_min | q_max | ramp_10 | ramp_60 | cost2 | cost1 | cost0
no. | no. | MW | MW | MVAr | MVAr | MW | MW | $/MWh^2 | $/MWh | $
0 | 0 | 0 | 100 | -2.5 | 15 | 0 | 0 | 0 | 40 | 0
1 | 3 | 0 | 100 | -150 | 300 | 0 | 0 | 0 | 40 | 0
2 | 5 | 0 | 100 | -6.5 | 50 | 0 | 0 | 0 | 40 | 0
3 | 7 | 0 | 100 | -150 | 300 | 0 | 0 | 0 | 40 | 0
4 | 11 | 0 | 185 | -17.5 | 120 | 0 | 0 | 0 | 20 | 0
5 | 14 | 0 | 100 | -5 | 30 | 0 | 0 | 0 | 20 | 0
6 | 17 | 0 | 100 | -8 | 50 | 0 | 0 | 0 | 40 | 0
7 | 18 | 0 | 100 | -4 | 24 | 0 | 0 | 0 | 40 | 0
8 | 23 | 0 | 100 | -150 | 300 | 0 | 0 | 0 | 40 | 0
9 | 24 | 0 | 320 | -23.5 | 140 | 0 | 0 | 0 | 40 | 0
10 | 25 | 0 | 414 | -500 | 1000 | 0 | 0 | 0 | 20 | 0
11 | 26 | 0 | 100 | -150 | 300 | 0 | 0 | 0 | 20 | 0
12 | 30 | 0 | 107 | -150 | 300 | 0 | 0 | 0 | 40 | 0
13 | 31 | 0 | 100 | -7 | 42 | 0 | 0 | 0 | 20 | 0
14 | 33 | 0 | 100 | -4 | 24 | 0 | 0 | 0 | 40 | 0
15 | 35 | 0 | 100 | -4 | 24 | 0 | 0 | 0 | 40 | 0
16 | 39 | 0 | 100 | -150 | 300 | 0 | 0 | 0 | 40 | 0
17 | 41 | 0 | 100 | -150 | 300 | 0 | 0 | 0 | 40 | 0
18 | 45 | 0 | 119 | -50 | 100 | 0 | 0 | 0 | 40 | 0
19 | 48 | 0 | 304 | -42.5 | 210 | 0 | 0 | 0 | 20 | 0
20 | 53 | 0 | 148 | -150 | 300 | 0 | 0 | 0 | 20 | 0
21 | 54 | 0 | 100 | -4 | 23 | 0 | 0 | 0 | 20 | 0
22 | 55 | 0 | 100 | -4 | 15 | 0 | 0 | 0 | 40 | 0
23 | 58 | 0 | 255 | -30 | 180 | 0 | 0 | 0 | 40 | 0
24 | 60 | 0 | 260 | -50 | 300 | 0 | 0 | 0 | 20 | 0
25 | 61 | 0 | 100 | -10 | 20 | 0 | 0 | 0 | 20 | 0
26 | 64 | 0 | 491 | -33.5 | 200 | 0 | 0 | 0 | 40 | 0
27 | 68 | 0 | 805.2 | -150 | 300 | 0 | 0 | 0 | 20 | 0
28 | 69 | 0 | 100 | -5 | 32 | 0 | 0 | 0 | 20 | 0
29 | 71 | 0 | 100 | -50 | 100 | 0 | 0 | 0 | 20 | 0
30 | 72 | 0 | 100 | -50 | 100 | 0 | 0 | 0 | 40 | 0
31 | 73 | 0 | 100 | -3 | 9 | 0 | 0 | 0 | 40 | 0
32 | 75 | 0 | 100 | -4 | 23 | 0 | 0 | 0 | 40 | 0
33 | 76 | 0 | 100 | -10 | 70 | 0 | 0 | 0 | 40 | 0
34 | 84 | 0 | 100 | -4 | 23 | 0 | 0 | 0 | 40 | 0
35 | 86 | 0 | 104 | -50 | 1000 | 0 | 0 | 0 | 40 | 0
36 | 88 | 0 | 707 | -105 | 300 | 0 | 0 | 0 | 20 | 0
37 | 89 | 0 | 100 | -150 | 300 | 0 | 0 | 0 | 40 | 0
38 | 90 | 0 | 100 | -50 | 100 | 0 | 0 | 0 | 20 | 0
39 | 91 | 0 | 100 | -1.5 | 9 | 0 | 0 | 0 | 20 | 0
40 | 98 | 0 | 100 | -50 | 100 | 0 | 0 | 0 | 40 | 0
41 | 99 | 0 | 352 | -25 | 155 | 0 | 0 | 0 | 40 | 0
42 | 102 | 0 | 140 | -7.5 | 40 | 0 | 0 | 0 | 40 | 0
43 | 103 | 0 | 100 | -4 | 23 | 0 | 0 | 0 | 40 | 0
44 | 104 | 0 | 100 | -4 | 23 | 0 | 0 | 0 | 20 | 0
45 | 106 | 0 | 100 | -100 | 200 | 0 | 0 | 0 | 20 | 0
46 | 109 | 0 | 100 | -4 | 23 | 0 | 0 | 0 | 40 | 0
47 | 110 | 0 | 136 | -50 | 1000 | 0 | 0 | 0 | 40 | 0
48 | 111 | 0 | 100 | -50 | 1000 | 0 | 0 | 0 | 40 | 0
49 | 112 | 0 | 100 | -50 | 200 | 0 | 0 | 0 | 40 | 0
50 | 115 | 0 | 100 | -500 | 1000 | 0 | 0 | 0 | 20 | 0

## unit
id | bus | node | p_min | p_max | q_min | q_max | ramp_10 | ramp_60 | efficiency
no. | no. | no. | MW | MW | MVAr | MVAr | MW | MW | kg/s/MW
0 | 9 | 3 | 0 | 550 | 0 | 200 | 0 | 0 | 0.03416
1 | 65 | 4 | 0 | 492 | 0 | 200 | 0 | 0 | 0.03416
2 | 79 | 5 | 0 | 577 | 0 | 280 | 0 | 0 | 0.03416

## slot
id | time_stamp | e_load | g_load
no. | hour | p.u. | p.u.
0 | 12 | 0.41 | 0.58
1 | 13 | 0.388 | 0.592
2 | 14 | 0.389 | 0.582
3 | 15 | 0.406 | 0.604

## fail
id | prob | fail_1 | fail_2 | fail_3
no. | p.u. | no. | no. | no.
0 | 0.14979 | 89 | -1 | -1
1 | 0.13406 | 90 | -1 | -1
2 | 0.078659 | 84 | -1 | -1
3 | 0.071819 | 89 | 90 | -1
4 | 0.036936 | 85 | -1 | -1
5 | 0.030096 | 91 | -1 | -1
6 | 0.029412 | 84 | 89 | -1
7 | 0.02736 | 84 | 90 | -1
8 | 0.024624 | 87 | -1 | -1
9 | 0.021204 | 94 | -1 | -1
10 | 0.019152 | 148 | -1 | -1
11 | 0.019152 | 85 | 89 | -1
12 | 0.0171 | 88 | -1 | -1
13 | 0.016416 | 74 | -1 | -1
14 | 0.015732 | 84 | 89 | 90
15 | 0.015732 | 93 | -1 | -1
16 | 0.015048 | 83 | -1 | -1
17 | 0.014364 | 85 | 90 | -1
18 | 0.01368 | 90 | 91 | -1
19 | 0.012312 | 98 | -1 | -1
20 | 0.010944 | 86 | -1 | -1
21 | 0.01026 | 88 | 89 | -1
22 | 0.01026 | 96 | -1 | -1
23 | 0.0095759 | 87 | 89 | -1
24 | 0.0095759 | 85 | 89 | 90
25 | 0.0088919 | 88 | 90 | -1
26 | 0.0088919 | 150 | -1 | -1
27 | 0.0088919 | 89 | 91 | -1
28 | 0.0082079 | 87 | 90 | -1
29 | 0.0082079 | 84 | 85 | -1
30 | 0.0082079 | 84 | 91 | -1
31 | 0.0082079 | 89 | 148 | -1
32 | 0.0082079 | 81 | -1 | -1
33 | 0.0075239 | 74 | 90 | -1
34 | 0.0075239 | 84 | 88 | -1
35 | 0.0075239 | 86 | 89 | -1
36 | 0.0075239 | 74 | 89 | -1
37 | 0.0075239 | 75 | -1 | -1
38 | 0.0075239 | 39 | -1 | -1
39 | 0.0075239 | 117 | -1 | -1
40 | 0.0075239 | 74 | 84 | -1
41 | 0.0068399 | 90 | 98 | -1
42 | 0.0068399 | 95 | -1 | -1
43 | 0.0068399 | 90 | 93 | -1
44 | 0.0068399 | 84 | 87 | -1
45 | 0.0068399 | 82 | 90 | -1
46 | 0.006156 | 90 | 94 | -1
47 | 0.006156 | 84 | 86 | -1
48 | 0.006156 | 74 | 89 | 90
49 | 0.006156 | 84 | 87 | 89

## base
id | base_V | base_S | base_Z | base_I | base_F | base_P | base_W
no. | kV | MVA | Ohms | kA | kg/s | Pa | kg^2/s^2/Pa
0 | 345 | 100 | 1190.25 | 0.28986 | 100 | 1000000 | 0.01