## ebus
id | p_load (MW) | q_load (MVAr) | v_min (p.u.) | v_max (p.u.) | v_base (kV) | Gs (p.u.) | Bs (p.u.) | curtail ($/MWh)
0 | 97.6 | 44.2 | 0.94 | 1.06 | 345 | 0 | 0 | 1000
1 | 0 | 0 | 0.94 | 1.06 | 345 | 0 | 0 | 1000
2 | 322 | 2.4 | 0.94 | 1.06 | 345 | 0 | 0 | 1000
3 | 500 | 184 | 0.94 | 1.06 | 345 | 0 | 0 | 1000
4 | 0 | 0 | 0.94 | 1.06 | 345 | 0 | 0 | 1000
5 | 0 | 0 | 0.94 | 1.06 | 345 | 0 | 0 | 1000
6 | 233.8 | 84 | 0.94 | 1.06 | 345 | 0 | 0 | 1000
7 | 522 | 176.6 | 0.94 | 1.06 | 345 | 0 | 0 | 1000
8 | 6.5 | -66.6 | 0.94 | 1.06 | 345 | 0 | 0 | 1000
9 | 0 | 0 | 0.94 | 1.06 | 345 | 0 | 0 | 1000
10 | 0 | 0 | 0.94 | 1.06 | 345 | 0 | 0 | 1000
11 | 8.53 | 88 | 0.94 | 1.06 | 345 | 0 | 0 | 1000
12 | 0 | 0 | 0.94 | 1.06 | 345 | 0 | 0 | 1000
13 | 0 | 0 | 0.94 | 1.06 | 345 | 0 | 0 | 1000
14 | 320 | 153 | 0.94 | 1.06 | 345 | 0 | 0 | 1000
15 | 329 | 32.3 | 0.94 | 1.06 | 345 | 0 | 0 | 1000
16 | 0 | 0 | 0.94 | 1.06 | 345 | 0 | 0 | 1000
17 | 158 | 30 | 0.94 | 1.06 | 345 | 0 | 0 | 1000
18 | 0 | 0 | 0.94 | 1.06 | 345 | 0 | 0 | 1000
19 | 680 | 103 | 0.94 | 1.06 | 345 | 0 | 0 | 1000
20 | 274 | 115 | 0.94 | 1.06 | 345 | 0 | 0 | 1000
21 | 0 | 0 | 0.94 | 1.06 | 345 | 0 | 0 | 1000
22 | 247.5 | 84.6 | 0.94 | 1.06 | 345 | 0 | 0 | 1000
23 | 308.6 | -92.2 | 0.94 | 1.06 | 345 | 0 | 0 | 1000
24 | 224 | 47.2 | 0.94 | 1.06 | 345 | 0 | 0 | 1000
25 | 139 | 17 | 0.94 | 1.06 | 345 | 0 | 0 | 1000
26 | 281 | 75.5 | 0.94 | 1.06 | 345 | 0 | 0 | 1000
27 | 206 | 27.6 | 0.94 | 1.06 | 345 | 0 | 0 | 1000
28 | 283.5 | 26.9 | 0.94 | 1.06 | 345 | 0 | 0 | 1000
29 | 0 | 0 | 0.94 | 1.06 | 345 | 0 | 0 | 1000
30 | 9.2 | 4.6 | 0.94 | 1.06 | 345 | 0 | 0 | 1000
31 | 0 | 0 | 0.94 | 1.06 | 345 | 0 | 0 | 1000
32 | 0 | 0 | 0.94 | 1.06 | 345 | 0 | 0 | 1000
33 | 0 | 0 | 0.94 | 1.06 | 345 | 0 | 0 | 1000
34 | 0 | 0 | 0.94 | 1.06 | 345 | 0 | 0 | 1000
35 | 0 | 0 | 0.94 | 1.06 | 345 | 0 | 0 | 1000
36 | 0 | 0 | 0.94 | 1.06 | 345 | 0 | 0 | 1000
37 | 0 | 0 | 0.94 | 1.06 | 345 | 0 | 0 | 1000
38 | 1104 | 250 | 0.94 | 1.06 | 345 | 0 | 0 | 1000

## node
id | f_load (1000m3/h) | p_min (bar) | p_max (bar) | x | y | curtail ($/1000m3)
0 | 0 | 40 | 70 | 0 | 0 | 1000
1 | 0 | 40 | 70 | 200 | 0 | 1000
2 | 0 | 40 | 70 | 600 | -300 | 1000
3 | 100 | 40 | 70 | 600 | 300 | 1000
4 | 120 | 40 | 60 | 1141 | 141 | 1000
5 | 80 | 40 | 60 | 1141 | -141 | 1000
6 | 0 | 40 | 70 | 400 | 0 | 1000
7 | 0 | 40 | 70 | 600 | 100 | 1000
8 | 0 | 40 | 70 | 600 | -100 | 1000
9 | 0 | 40 | 70 | 800 | 0 | 1000
10 | 0 | 40 | 70 | 1000 | 0 | 1000

## line
id | head | tail | r (p.u.) | x (p.u.) | b (p.u.) | tap | s_max (MVA) | cost ($/kA2)
0 | 0 | 1 | 0.0035 | 0.0411 | 0.6987 | 0 | 600 | 0.02625
1 | 0 | 38 | 0.001 | 0.025 | 0.75 | 0 | 1000 | 0.0075
2 | 1 | 2 | 0.0013 | 0.0151 | 0.2572 | 0 | 500 | 0.00975
3 | 1 | 24 | 0.007 | 0.0086 | 0.146 | 0 | 500 | 0.0525
4 | 1 | 29 | 0 | 0.0181 | 0 | 1.025 | 900 | 0
5 | 2 | 3 | 0.0013 | 0.0213 | 0.2214 | 0 | 500 | 0.00975
6 | 2 | 17 | 0.0011 | 0.0133 | 0.2138 | 0 | 500 | 0.00825
7 | 3 | 4 | 0.0008 | 0.0128 | 0.1342 | 0 | 600 | 0.006
8 | 3 | 13 | 0.0008 | 0.0129 | 0.1382 | 0 | 500 | 0.006
9 | 4 | 5 | 0.0002 | 0.0026 | 0.0434 | 0 | 1200 | 0.0015
10 | 4 | 7 | 0.0008 | 0.0112 | 0.1476 | 0 | 900 | 0.006
11 | 5 | 6 | 0.0006 | 0.0092 | 0.113 | 0 | 900 | 0.0045
12 | 5 | 10 | 0.0007 | 0.0082 | 0.1389 | 0 | 480 | 0.00525
13 | 5 | 30 | 0 | 0.025 | 0 | 1.07 | 1800 | 0
14 | 6 | 7 | 0.0004 | 0.0046 | 0.078 | 0 | 900 | 0.003
15 | 7 | 8 | 0.0023 | 0.0363 | 0.3804 | 0 | 900 | 0.01725
16 | 8 | 38 | 0.001 | 0.025 | 1.2 | 0 | 900 | 0.0075
17 | 9 | 10 | 0.0004 | 0.0043 | 0.0729 | 0 | 600 | 0.003
18 | 9 | 12 | 0.0004 | 0.0043 | 0.0729 | 0 | 600 | 0.003
19 | 9 | 31 | 0 | 0.02 | 0 | 1.07 | 900 | 0
20 | 11 | 10 | 0.0016 | 0.0435 | 0 | 1.006 | 500 | 0.012
21 | 11 | 12 | 0.0016 | 0.0435 | 0 | 1.006 | 500 | 0.012
22 | 12 | 13 | 0.0009 | 0.0101 | 0.1723 | 0 | 600 | 0.00675
23 | 13 | 14 | 0.0018 | 0.0217 | 0.366 | 0 | 600 | 0.0135
24 | 14 | 15 | 0.0009 | 0.0094 | 0.171 | 0 | 600 | 0.00675
25 | 15 | 16 | 0.0007 | 0.0089 | 0.1342 | 0 | 600 | 0.00525
26 | 15 | 18 | 0.0016 | 0.0195 | 0.304 | 0 | 600 | 0.012
27 | 15 | 20 | 0.0008 | 0.0135 | 0.2548 | 0 | 600 | 0.006
28 | 15 | 23 | 0.0003 | 0.0059 | 0.068 | 0 | 600 | 0.00225
29 | 16 | 17 | 0.0007 | 0.0082 | 0.1319 | 0 | 600 | 0.00525
30 | 16 | 26 | 0.0013 | 0.0173 | 0.3216 | 0 | 600 | 0.00975
31 | 18 | 19 | 0.0007 | 0.0138 | 0 | 1.06 | 900 | 0.00525
32 | 18 | 32 | 0.0007 | 0.0142 | 0 | 1.07 | 900 | 0.00525
33 | 19 | 33 | 0.0009 | 0.018 | 0 | 1.009 | 900 | 0.00675
34 | 20 | 21 | 0.0008 | 0.014 | 0.2565 | 0 | 900 | 0.006
35 | 21 | 22 | 0.0006 | 0.0096 | 0.1846 | 0 | 600 | 0.0045
36 | 21 | 34 | 0 | 0.0143 | 0 | 1.025 | 900 | 0
37 | 22 | 23 | 0.0022 | 0.035 | 0.361 | 0 | 600 | 0.0165
38 | 22 | 35 | 0.0005 | 0.0272 | 0 | 1 | 900 | 0.00375
39 | 24 | 25 | 0.0032 | 0.0323 | 0.531 | 0 | 600 | 0.024
40 | 24 | 36 | 0.0006 | 0.0232 | 0 | 1.025 | 900 | 0.0045
41 | 25 | 26 | 0.0014 | 0.0147 | 0.2396 | 0 | 600 | 0.0105
42 | 25 | 27 | 0.0043 | 0.0474 | 0.7802 | 0 | 600 | 0.03225
43 | 25 | 28 | 0.0057 | 0.0625 | 1.029 | 0 | 600 | 0.04275
44 | 27 | 28 | 0.0014 | 0.0151 | 0.249 | 0 | 600 | 0.0105
45 | 28 | 37 | 0.0008 | 0.0156 | 0 | 1.025 | 1200 | 0.006

## pipe
id | head | tail | f_min (1000m3/h) | f_max (1000m3/h) | weymouth ((bar/(1000m3/h))^2) | line-pack (1000m3/bar) | lp_max (1000m3) | direction
0 | 0 | 1 | -1100 | 1100 | 0.058913 | 12.4946 | 874.619 | 1
1 | 6 | 7 | -1100 | 1100 | 0.058913 | 12.4946 | 874.619 | 1
2 | 2 | 8 | -1100 | 1100 | 0.061036 | 12.4946 | 874.619 | 1
3 | 7 | 3 | -1100 | 1100 | 0.066929 | 12.4946 | 874.619 | 1
4 | 7 | 9 | -1100 | 1100 | 0.077628 | 12.4946 | 874.619 | 1
5 | 8 | 9 | -1100 | 1100 | 0.061036 | 12.4946 | 874.619 | 1
6 | 10 | 4 | -1100 | 1100 | 0.063635 | 12.4946 | 812.1462 | 1
7 | 10 | 5 | -1100 | 1100 | 0.071318 | 12.4946 | 812.1462 | 1

## valv
id | head | tail | p_difference (bar) | f_min (1000m3/h) | f_max (1000m3/h)
0 | 6 | 8 | 120 | -1100 | 1100

## comp
id | head | tail | press_min | press_max | f_min (1000m3/h) | f_max (1000m3/h) | ratio_drive
0 | 1 | 6 | 1.2 | 2.8 | 0 | 1100 | 0.035
1 | 9 | 10 | 1.2 | 2.8 | 0 | 1100 | 0.035

## gens
id | bus | p_min (MW) | p_max (MW) | q_min (MVAr) | q_max(MVAr) | c2($/MWh2) | c1($/MWh) | c0($/h)
0 | 29 | 0 | 1040 | 140 | 400 | 0.01 | 0.3 | 0.2
1 | 30 | 0 | 646 | -100 | 300 | 0.01 | 0.3 | 0.2
2 | 32 | 0 | 652 | 0 | 250 | 0.01 | 0.3 | 0.2
3 | 33 | 0 | 508 | 0 | 167 | 0.01 | 0.3 | 0.2
4 | 34 | 0 | 687 | -100 | 300 | 0.01 | 0.3 | 0.2
5 | 35 | 0 | 580 | 0 | 240 | 0.01 | 0.3 | 0.2
6 | 36 | 0 | 564 | 0 | 250 | 0.01 | 0.3 | 0.2
7 | 38 | 0 | 1100 | -100 | 300 | 0.01 | 0.3 | 0.2

## well
id | node | f_min (1000m3/h) | f_max (1000m3/h) | cost ($/1000m3)
0 | 0 | 50 | 750 | 88.8055
1 | 1 | 0 | 500 | 88.8055
2 | 2 | 100 | 500 | 88.8055

## unit
id | bus | node | p_min (MW) | p_max (MW) | q_min (MVAr) | q_max (MVAr) | convert (1000m3/MW)
0 | 31 | 3 | 0 | 725 | 150 | 300 | 0.25
1 | 37 | 1 | 0 | 865 | -150 | 300 | 0.25

## hour
index | p_load (p.u.) | g_load (p.u.)
0 | 0.7878 | 0.7606
1 | 0.6969 | 0.7109
2 | 0.6565 | 0.691
3 | 0.6363 | 0.649
4 | 0.6262 | 0.6277
5 | 0.6565 | 0.6277
6 | 0.7373 | 0.6134
7 | 0.7676 | 0.5633
8 | 0.8383 | 0.5298
9 | 0.8989 | 0.5294
10 | 0.9292 | 0.5042
11 | 0.9393 | 0.5357
12 | 0.9191 | 0.5441
13 | 0.8484 | 0.5651
14 | 0.8181 | 0.6697
15 | 0.8282 | 0.7945
16 | 0.8484 | 0.9756
17 | 0.9494 | 0.9984
18 | 0.9797 | 0.9494
19 | 0.9696 | 0.8774
20 | 0.9595 | 0.7966
21 | 0.9191 | 0.7739
22 | 0.8181 | 0.7602
23 | 0.7171 | 0.7525

## base
id | V (kV) | S (MVA) | F (1000m3/h) | P (bar) | Z (Ohm) | I (kA) | L (1000m3) | K (1000m3/bar) | W ((bar/1000m3/h)2)
0 | 345 | 100 | 1000 | 100 | 1190.25 | 0.28986 | 1000 | 10 | 0.01