## ebus
ID | X_axis | Y_axis | P_load | Q_load | V_level | V_min | V_max | Gs | Bs | Penalty
Unit | scaled | scaled | MW | Mvar | kV | p.u. | p.u. | p.u. | p.u. | $/MWh
0 | 0 | 0 | 0 | 0 | 345 | 0.9 | 1.1 | 0 | 0 | 1000
1 | 0 | 0 | 0 | 0 | 345 | 0.9 | 1.1 | 0 | 0 | 1000
2 | 0 | 0 | 0 | 0 | 345 | 0.9 | 1.1 | 0 | 0 | 1000
3 | 0 | 0 | 0 | 0 | 345 | 0.9 | 1.1 | 0 | 0 | 1000
4 | 0 | 0 | 90 | 30 | 345 | 0.9 | 1.1 | 0 | 0 | 1000
5 | 0 | 0 | 0 | 0 | 345 | 0.9 | 1.1 | 0 | 0 | 1000
6 | 0 | 0 | 100 | 35 | 345 | 0.9 | 1.1 | 0 | 0 | 1000
7 | 0 | 0 | 0 | 0 | 345 | 0.9 | 1.1 | 0 | 0 | 1000
8 | 0 | 0 | 125 | 50 | 345 | 0.9 | 1.1 | 0 | 0 | 1000

## line
ID | Head | Tail | R | X | B | Tap | Capacity | Capacity
Unit | no. | no. | p.u. | p.u. | p.u. | p.u. | MW | MVar
0 | 0 | 3 | 0 | 0.0576 | 0 | 0 | 250 | 250
1 | 3 | 4 | 0.017 | 0.092 | 0.158 | 0 | 250 | 250
2 | 4 | 5 | 0.039 | 0.17 | 0.358 | 0 | 150 | 150
3 | 2 | 5 | 0 | 0.0586 | 0 | 0 | 300 | 300
4 | 5 | 6 | 0.0119 | 0.1008 | 0.209 | 0 | 150 | 150
5 | 6 | 7 | 0.0085 | 0.072 | 0.149 | 0 | 250 | 250
6 | 7 | 1 | 0 | 0.0625 | 0 | 0 | 250 | 250
7 | 7 | 8 | 0.032 | 0.161 | 0.306 | 0 | 250 | 250
8 | 8 | 3 | 0.01 | 0.085 | 0.176 | 0 | 250 | 250

## gens
ID | Bus | P_min | P_max | Q_min | Q_max | Cost | Cost | Cost
Unit | no. | MW | MW | MVar | MVar | $/(MWh^2) | $/MWh | $
0 | 0 | 10 | 250 | -300 | 300 | 0.11 | 5 | 150
1 | 1 | 10 | 300 | -300 | 300 | 0.085 | 1.2 | 600
2 | 2 | 10 | 270 | -300 | 300 | 0.1225 | 1 | 335

## hour
ID | Electricity
Unit | p.u.
0 | 0.65135
1 | 0.649
2 | 0.65842
3 | 0.66667
4 | 0.6852
5 | 0.71967
6 | 0.75265
7 | 0.79388
8 | 0.84452
9 | 0.89164
10 | 0.90931
11 | 0.93168
12 | 0.9364
13 | 0.94111
14 | 0.92933
15 | 0.91755
16 | 0.91048
17 | 0.89164
18 | 0.86219
19 | 0.83512
20 | 0.80923
21 | 0.75863
22 | 0.72097
23 | 0.67974

## base
ID | V | S | Z | I
Unit | kV | MVA | Ohms | kA
0 | 345 | 100 | 1190.25 | 0.28986