## node
id | x (gcj02) | y (gcj02) | p_min (MPa) | p_max (MPa) | shedding (1e4 CNY/ 1e4 Nm3)
0 | 120.4157 | 31.5791 | 1.6 | 2.5 | 10
1 | 120.4018 | 31.5458 | 1.6 | 2.5 | 10
2 | 120.4681 | 31.4962 | 1.6 | 2.5 | 10
3 | 120.4218 | 31.579 | 1.6 | 2.5 | 10
4 | 120.3227 | 31.5634 | 0.2 | 0.4 | 10
5 | 120.3262 | 31.5501 | 0.2 | 0.4 | 10
6 | 120.329 | 31.5459 | 0.2 | 0.4 | 10
7 | 120.3344 | 31.5406 | 0.2 | 0.4 | 10
8 | 120.3428 | 31.533 | 0.2 | 0.4 | 10
9 | 120.3479 | 31.537 | 0.2 | 0.4 | 10
10 | 120.3505 | 31.5388 | 0.2 | 0.4 | 10
11 | 120.3538 | 31.5405 | 0.2 | 0.4 | 10
12 | 120.3576 | 31.5424 | 0.2 | 0.4 | 10
13 | 120.363 | 31.5462 | 0.2 | 0.4 | 10
14 | 120.3612 | 31.5477 | 0.2 | 0.4 | 10
15 | 120.3569 | 31.5494 | 0.2 | 0.4 | 10
16 | 120.3556 | 31.551 | 0.2 | 0.4 | 10
17 | 120.3526 | 31.5494 | 0.2 | 0.4 | 10
18 | 120.3486 | 31.5472 | 0.2 | 0.4 | 10
19 | 120.3462 | 31.5494 | 0.2 | 0.4 | 10
20 | 120.3432 | 31.5517 | 0.2 | 0.4 | 10
21 | 120.3401 | 31.5539 | 0.2 | 0.4 | 10
22 | 120.3387 | 31.5552 | 0.2 | 0.4 | 10
23 | 120.3378 | 31.5562 | 0.2 | 0.4 | 10
24 | 120.3439 | 31.5592 | 0.2 | 0.4 | 10
25 | 120.3418 | 31.5631 | 0.2 | 0.4 | 10
26 | 120.337 | 31.5664 | 0.2 | 0.4 | 10
27 | 120.3332 | 31.5698 | 0.2 | 0.4 | 10
28 | 120.3295 | 31.5671 | 0.2 | 0.4 | 10
29 | 120.3258 | 31.5651 | 0.2 | 0.4 | 10
30 | 120.3512 | 31.5375 | 0.2 | 0.4 | 10
31 | 120.3599 | 31.5296 | 0.2 | 0.4 | 10
32 | 120.3644 | 31.5255 | 0.2 | 0.4 | 10
33 | 120.37 | 31.5297 | 0.2 | 0.4 | 10
34 | 120.3657 | 31.534 | 0.2 | 0.4 | 10
35 | 120.3761 | 31.5233 | 0.2 | 0.4 | 10
36 | 120.3807 | 31.5265 | 0.2 | 0.4 | 10
37 | 120.376 | 31.5342 | 0.2 | 0.4 | 10
38 | 120.3751 | 31.5335 | 0.2 | 0.4 | 10
39 | 120.371 | 31.5195 | 0.2 | 0.4 | 10
40 | 120.381 | 31.51 | 0.2 | 0.4 | 10
41 | 120.3913 | 31.5002 | 0.2 | 0.4 | 10
42 | 120.3938 | 31.4978 | 0.2 | 0.4 | 10
43 | 120.3955 | 31.4948 | 0.2 | 0.4 | 10
44 | 120.3974 | 31.4929 | 0.2 | 0.4 | 10
45 | 120.4031 | 31.4973 | 0.2 | 0.4 | 10
46 | 120.3959 | 31.504 | 0.2 | 0.4 | 10
47 | 120.3907 | 31.5089 | 0.2 | 0.4 | 10
48 | 120.3857 | 31.5136 | 0.2 | 0.4 | 10
49 | 120.364 | 31.5145 | 0.2 | 0.4 | 10
50 | 120.361 | 31.5124 | 0.2 | 0.4 | 10
51 | 120.3562 | 31.5094 | 0.2 | 0.4 | 10
52 | 120.3671 | 31.4992 | 0.2 | 0.4 | 10
53 | 120.3704 | 31.5018 | 0.2 | 0.4 | 10
54 | 120.3773 | 31.4952 | 0.2 | 0.4 | 10
55 | 120.3809 | 31.4917 | 0.2 | 0.4 | 10
56 | 120.3868 | 31.4966 | 0.2 | 0.4 | 10
57 | 120.3936 | 31.4901 | 0.2 | 0.4 | 10
58 | 120.3493 | 31.5074 | 0.2 | 0.4 | 10
59 | 120.3388 | 31.5053 | 0.2 | 0.4 | 10
60 | 120.3413 | 31.4976 | 0.2 | 0.4 | 10
61 | 120.3438 | 31.4904 | 0.2 | 0.4 | 10
62 | 120.3543 | 31.4925 | 0.2 | 0.4 | 10
63 | 120.3624 | 31.4957 | 0.2 | 0.4 | 10
64 | 120.3559 | 31.4832 | 0.2 | 0.4 | 10
65 | 120.3709 | 31.4867 | 0.2 | 0.4 | 10
66 | 120.3765 | 31.4888 | 0.2 | 0.4 | 10
67 | 120.3743 | 31.4922 | 0.2 | 0.4 | 10
68 | 120.3574 | 31.4732 | 0.2 | 0.4 | 10
69 | 120.3645 | 31.4735 | 0.2 | 0.4 | 10
70 | 120.3721 | 31.4738 | 0.2 | 0.4 | 10
71 | 120.3788 | 31.474 | 0.2 | 0.4 | 10
72 | 120.379 | 31.4809 | 0.2 | 0.4 | 10
73 | 120.3782 | 31.4842 | 0.2 | 0.4 | 10
74 | 120.3576 | 31.4671 | 0.2 | 0.4 | 10
75 | 120.3617 | 31.4672 | 0.2 | 0.4 | 10
76 | 120.3701 | 31.4675 | 0.2 | 0.4 | 10
77 | 120.3781 | 31.4675 | 0.2 | 0.4 | 10
78 | 120.381 | 31.4665 | 0.2 | 0.4 | 10
79 | 120.3848 | 31.4731 | 0.2 | 0.4 | 10
80 | 120.3921 | 31.4711 | 0.2 | 0.4 | 10
81 | 120.3959 | 31.4697 | 0.2 | 0.4 | 10
82 | 120.3993 | 31.4687 | 0.2 | 0.4 | 10
83 | 120.4143 | 31.4636 | 0.2 | 0.4 | 10
84 | 120.4168 | 31.4614 | 0.2 | 0.4 | 10
85 | 120.4183 | 31.4597 | 0.2 | 0.4 | 10
86 | 120.422 | 31.462 | 0.2 | 0.4 | 10
87 | 120.4279 | 31.4648 | 0.2 | 0.4 | 10
88 | 120.4246 | 31.4681 | 0.2 | 0.4 | 10
89 | 120.416 | 31.4763 | 0.2 | 0.4 | 10
90 | 120.4144 | 31.4794 | 0.2 | 0.4 | 10
91 | 120.4135 | 31.486 | 0.2 | 0.4 | 10
92 | 120.4118 | 31.4891 | 0.2 | 0.4 | 10
93 | 120.4384 | 31.4548 | 0.2 | 0.4 | 10
94 | 120.4426 | 31.4528 | 0.2 | 0.4 | 10
95 | 120.4462 | 31.4519 | 0.2 | 0.4 | 10
96 | 120.4555 | 31.4508 | 0.2 | 0.4 | 10
97 | 120.456 | 31.4541 | 0.2 | 0.4 | 10
98 | 120.4563 | 31.4562 | 0.2 | 0.4 | 10
99 | 120.4569 | 31.4604 | 0.2 | 0.4 | 10
100 | 120.4501 | 31.4607 | 0.2 | 0.4 | 10
101 | 120.4363 | 31.461 | 0.2 | 0.4 | 10
102 | 120.4653 | 31.4498 | 0.2 | 0.4 | 10
103 | 120.4668 | 31.4609 | 0.2 | 0.4 | 10
104 | 120.461 | 31.4611 | 0.2 | 0.4 | 10
105 | 120.4691 | 31.4499 | 0.2 | 0.4 | 10
106 | 120.4729 | 31.4506 | 0.2 | 0.4 | 10
107 | 120.4782 | 31.4523 | 0.2 | 0.4 | 10
108 | 120.4827 | 31.4542 | 0.2 | 0.4 | 10
109 | 120.4865 | 31.4558 | 0.2 | 0.4 | 10
110 | 120.4824 | 31.4635 | 0.2 | 0.4 | 10
111 | 120.4794 | 31.4626 | 0.2 | 0.4 | 10
112 | 120.4756 | 31.4617 | 0.2 | 0.4 | 10
113 | 120.4933 | 31.4588 | 0.2 | 0.4 | 10
114 | 120.4952 | 31.4598 | 0.2 | 0.4 | 10
115 | 120.4988 | 31.4621 | 0.2 | 0.4 | 10
116 | 120.496 | 31.4653 | 0.2 | 0.4 | 10
117 | 120.4928 | 31.4688 | 0.2 | 0.4 | 10
118 | 120.4899 | 31.4669 | 0.2 | 0.4 | 10
119 | 120.4876 | 31.4657 | 0.2 | 0.4 | 10
120 | 120.5037 | 31.4664 | 0.2 | 0.4 | 10
121 | 120.5055 | 31.4691 | 0.2 | 0.4 | 10
122 | 120.5065 | 31.4721 | 0.2 | 0.4 | 10
123 | 120.5066 | 31.5018 | 0.2 | 0.4 | 10
124 | 120.5038 | 31.5018 | 0.2 | 0.4 | 10
125 | 120.5067 | 31.5047 | 0.2 | 0.4 | 10
126 | 120.4966 | 31.5114 | 0.2 | 0.4 | 10
127 | 120.4965 | 31.5019 | 0.2 | 0.4 | 10
128 | 120.5068 | 31.511 | 0.2 | 0.4 | 10
129 | 120.5068 | 31.5216 | 0.2 | 0.4 | 10
130 | 120.4987 | 31.5227 | 0.2 | 0.4 | 10
131 | 120.4979 | 31.5193 | 0.2 | 0.4 | 10
132 | 120.4954 | 31.5232 | 0.2 | 0.4 | 10
133 | 120.4917 | 31.5242 | 0.2 | 0.4 | 10
134 | 120.4816 | 31.5276 | 0.2 | 0.4 | 10
135 | 120.4766 | 31.5191 | 0.2 | 0.4 | 10
136 | 120.4877 | 31.5149 | 0.2 | 0.4 | 10
137 | 120.4857 | 31.5391 | 0.2 | 0.4 | 10
138 | 120.4803 | 31.5394 | 0.2 | 0.4 | 10
139 | 120.4715 | 31.5399 | 0.2 | 0.4 | 10
140 | 120.4688 | 31.5322 | 0.2 | 0.4 | 10
141 | 120.4669 | 31.5268 | 0.2 | 0.4 | 10
142 | 120.4653 | 31.5222 | 0.2 | 0.4 | 10
143 | 120.4723 | 31.5451 | 0.2 | 0.4 | 10
144 | 120.4724 | 31.5531 | 0.2 | 0.4 | 10
145 | 120.4666 | 31.5523 | 0.2 | 0.4 | 10
146 | 120.46 | 31.5518 | 0.2 | 0.4 | 10
147 | 120.4548 | 31.5522 | 0.2 | 0.4 | 10
148 | 120.4515 | 31.5439 | 0.2 | 0.4 | 10
149 | 120.4612 | 31.5418 | 0.2 | 0.4 | 10
150 | 120.4618 | 31.5701 | 0.2 | 0.4 | 10
151 | 120.4652 | 31.5787 | 0.2 | 0.4 | 10
152 | 120.4536 | 31.5769 | 0.2 | 0.4 | 10
153 | 120.446 | 31.5766 | 0.2 | 0.4 | 10
154 | 120.4424 | 31.5672 | 0.2 | 0.4 | 10
155 | 120.44 | 31.5609 | 0.2 | 0.4 | 10
156 | 120.4383 | 31.5566 | 0.2 | 0.4 | 10
157 | 120.4495 | 31.5535 | 0.2 | 0.4 | 10
158 | 120.4327 | 31.5768 | 0.2 | 0.4 | 10
159 | 120.4271 | 31.5766 | 0.2 | 0.4 | 10
160 | 120.4267 | 31.5754 | 0.2 | 0.4 | 10
161 | 120.4243 | 31.5689 | 0.2 | 0.4 | 10
162 | 120.4215 | 31.5613 | 0.2 | 0.4 | 10
163 | 120.4273 | 31.5596 | 0.2 | 0.4 | 10
164 | 120.4276 | 31.5812 | 0.2 | 0.4 | 10
165 | 120.4139 | 31.581 | 0.2 | 0.4 | 10
166 | 120.4052 | 31.5801 | 0.2 | 0.4 | 10
167 | 120.405 | 31.5787 | 0.2 | 0.4 | 10
168 | 120.4041 | 31.5764 | 0.2 | 0.4 | 10
169 | 120.3916 | 31.5794 | 0.2 | 0.4 | 10
170 | 120.3935 | 31.5689 | 0.2 | 0.4 | 10
171 | 120.4005 | 31.567 | 0.2 | 0.4 | 10
172 | 120.403 | 31.5736 | 0.2 | 0.4 | 10
173 | 120.3878 | 31.5698 | 0.2 | 0.4 | 10
174 | 120.3799 | 31.569 | 0.2 | 0.4 | 10
175 | 120.3736 | 31.568 | 0.2 | 0.4 | 10
176 | 120.3769 | 31.5624 | 0.2 | 0.4 | 10
177 | 120.3801 | 31.5584 | 0.2 | 0.4 | 10
178 | 120.3776 | 31.5551 | 0.2 | 0.4 | 10
179 | 120.3752 | 31.5527 | 0.2 | 0.4 | 10
180 | 120.3743 | 31.5519 | 0.2 | 0.4 | 10
181 | 120.3811 | 31.5423 | 0.2 | 0.4 | 10
182 | 120.3837 | 31.5437 | 0.2 | 0.4 | 10
183 | 120.3952 | 31.5449 | 0.2 | 0.4 | 10
184 | 120.4007 | 31.5456 | 0.2 | 0.4 | 10
185 | 120.3995 | 31.5485 | 0.2 | 0.4 | 10
186 | 120.3999 | 31.5494 | 0.2 | 0.4 | 10
187 | 120.4023 | 31.5493 | 0.2 | 0.4 | 10
188 | 120.3994 | 31.5539 | 0.2 | 0.4 | 10
189 | 120.3971 | 31.5579 | 0.2 | 0.4 | 10
190 | 120.3669 | 31.5668 | 0.2 | 0.4 | 10
191 | 120.3589 | 31.5655 | 0.2 | 0.4 | 10
192 | 120.3647 | 31.5605 | 0.2 | 0.4 | 10
193 | 120.3682 | 31.5579 | 0.2 | 0.4 | 10
194 | 120.3728 | 31.5604 | 0.2 | 0.4 | 10
195 | 120.3623 | 31.5722 | 0.2 | 0.4 | 10
196 | 120.3621 | 31.5739 | 0.2 | 0.4 | 10
197 | 120.358 | 31.5742 | 0.2 | 0.4 | 10
198 | 120.3552 | 31.5743 | 0.2 | 0.4 | 10
199 | 120.3547 | 31.5706 | 0.2 | 0.4 | 10
200 | 120.3551 | 31.5687 | 0.2 | 0.4 | 10
201 | 120.35 | 31.5744 | 0.2 | 0.4 | 10
202 | 120.3492 | 31.5745 | 0.2 | 0.4 | 10
203 | 120.3448 | 31.5762 | 0.2 | 0.4 | 10
204 | 120.3419 | 31.5758 | 0.2 | 0.4 | 10
205 | 120.3475 | 31.561 | 0.2 | 0.4 | 10
206 | 120.3552 | 31.5647 | 0.2 | 0.4 | 10
207 | 120.3611 | 31.554 | 0.2 | 0.4 | 10
208 | 120.3674 | 31.5485 | 0.2 | 0.4 | 10
209 | 120.3699 | 31.5495 | 0.2 | 0.4 | 10
210 | 120.3729 | 31.551 | 0.2 | 0.4 | 10
211 | 120.372 | 31.5548 | 0.2 | 0.4 | 10
212 | 120.3831 | 31.528 | 0.2 | 0.4 | 10
213 | 120.3867 | 31.5302 | 0.2 | 0.4 | 10
214 | 120.388 | 31.5309 | 0.2 | 0.4 | 10
215 | 120.3873 | 31.5344 | 0.2 | 0.4 | 10
216 | 120.3828 | 31.5402 | 0.2 | 0.4 | 10
217 | 120.3995 | 31.5166 | 0.2 | 0.4 | 10
218 | 120.3945 | 31.5207 | 0.2 | 0.4 | 10
219 | 120.3922 | 31.5226 | 0.2 | 0.4 | 10
220 | 120.3882 | 31.528 | 0.2 | 0.4 | 10
221 | 120.4093 | 31.502 | 0.2 | 0.4 | 10
222 | 120.4192 | 31.5102 | 0.2 | 0.4 | 10
223 | 120.412 | 31.5167 | 0.2 | 0.4 | 10
224 | 120.4058 | 31.522 | 0.2 | 0.4 | 10
225 | 120.4287 | 31.4698 | 0.2 | 0.4 | 10
226 | 120.433 | 31.4747 | 0.2 | 0.4 | 10
227 | 120.4379 | 31.4781 | 0.2 | 0.4 | 10
228 | 120.4398 | 31.4798 | 0.2 | 0.4 | 10
229 | 120.4421 | 31.4839 | 0.2 | 0.4 | 10
230 | 120.4436 | 31.4864 | 0.2 | 0.4 | 10
231 | 120.4456 | 31.4914 | 0.2 | 0.4 | 10
232 | 120.4469 | 31.495 | 0.2 | 0.4 | 10
233 | 120.4474 | 31.4975 | 0.2 | 0.4 | 10
234 | 120.4478 | 31.4994 | 0.2 | 0.4 | 10
235 | 120.4488 | 31.5041 | 0.2 | 0.4 | 10
236 | 120.4509 | 31.5062 | 0.2 | 0.4 | 10
237 | 120.446 | 31.5109 | 0.2 | 0.4 | 10
238 | 120.4316 | 31.5202 | 0.2 | 0.4 | 10
239 | 120.4276 | 31.517 | 0.2 | 0.4 | 10
240 | 120.4566 | 31.475 | 0.2 | 0.4 | 10
241 | 120.4606 | 31.4803 | 0.2 | 0.4 | 10
242 | 120.4647 | 31.4869 | 0.2 | 0.4 | 10
243 | 120.4552 | 31.4894 | 0.2 | 0.4 | 10
244 | 120.4525 | 31.4899 | 0.2 | 0.4 | 10
245 | 120.4588 | 31.4739 | 0.2 | 0.4 | 10
246 | 120.4751 | 31.4798 | 0.2 | 0.4 | 10
247 | 120.4717 | 31.4807 | 0.2 | 0.4 | 10
248 | 120.4682 | 31.4814 | 0.2 | 0.4 | 10
249 | 120.4816 | 31.4743 | 0.2 | 0.4 | 10
250 | 120.478 | 31.4781 | 0.2 | 0.4 | 10
251 | 120.4872 | 31.4754 | 0.2 | 0.4 | 10
252 | 120.4861 | 31.4778 | 0.2 | 0.4 | 10
253 | 120.4855 | 31.4805 | 0.2 | 0.4 | 10
254 | 120.4855 | 31.4832 | 0.2 | 0.4 | 10
255 | 120.4857 | 31.4865 | 0.2 | 0.4 | 10
256 | 120.4858 | 31.4887 | 0.2 | 0.4 | 10
257 | 120.486 | 31.494 | 0.2 | 0.4 | 10
258 | 120.478 | 31.4942 | 0.2 | 0.4 | 10
259 | 120.4734 | 31.495 | 0.2 | 0.4 | 10
260 | 120.469 | 31.4975 | 0.2 | 0.4 | 10
261 | 120.4675 | 31.4984 | 0.2 | 0.4 | 10
262 | 120.4667 | 31.4995 | 0.2 | 0.4 | 10
263 | 120.4663 | 31.5024 | 0.2 | 0.4 | 10
264 | 120.4695 | 31.5073 | 0.2 | 0.4 | 10
265 | 120.462 | 31.5108 | 0.2 | 0.4 | 10
266 | 120.4586 | 31.5008 | 0.2 | 0.4 | 10
267 | 120.4969 | 31.4939 | 0.2 | 0.4 | 10
268 | 120.4739 | 31.5147 | 0.2 | 0.4 | 10
269 | 120.4712 | 31.5063 | 0.2 | 0.4 | 10
270 | 120.4819 | 31.5019 | 0.2 | 0.4 | 10
271 | 120.486 | 31.502 | 0.2 | 0.4 | 10
272 | 120.4641 | 31.5176 | 0.2 | 0.4 | 10
273 | 120.4589 | 31.529 | 0.2 | 0.4 | 10
274 | 120.4548 | 31.5302 | 0.2 | 0.4 | 10
275 | 120.4469 | 31.5324 | 0.2 | 0.4 | 10
276 | 120.4417 | 31.5338 | 0.2 | 0.4 | 10
277 | 120.4398 | 31.5292 | 0.2 | 0.4 | 10
278 | 120.4371 | 31.5225 | 0.2 | 0.4 | 10
279 | 120.4416 | 31.5198 | 0.2 | 0.4 | 10
280 | 120.4489 | 31.5154 | 0.2 | 0.4 | 10
281 | 120.4527 | 31.5133 | 0.2 | 0.4 | 10
282 | 120.4569 | 31.5121 | 0.2 | 0.4 | 10
283 | 120.4463 | 31.5454 | 0.2 | 0.4 | 10
284 | 120.4351 | 31.5484 | 0.2 | 0.4 | 10
285 | 120.4415 | 31.5467 | 0.2 | 0.4 | 10
286 | 120.414 | 31.5414 | 0.2 | 0.4 | 10
287 | 120.4198 | 31.5399 | 0.2 | 0.4 | 10
288 | 120.4305 | 31.5369 | 0.2 | 0.4 | 10
289 | 120.4332 | 31.5434 | 0.2 | 0.4 | 10
290 | 120.4105 | 31.5643 | 0.2 | 0.4 | 10
291 | 120.4047 | 31.5461 | 0.2 | 0.4 | 10
292 | 120.4066 | 31.5439 | 0.2 | 0.4 | 10
293 | 120.4097 | 31.5409 | 0.2 | 0.4 | 10
294 | 120.4126 | 31.5382 | 0.2 | 0.4 | 10
295 | 120.4019 | 31.5388 | 0.2 | 0.4 | 10
296 | 120.4026 | 31.5372 | 0.2 | 0.4 | 10
297 | 120.395 | 31.5339 | 0.2 | 0.4 | 10
298 | 120.3968 | 31.5299 | 0.2 | 0.4 | 10
299 | 120.3981 | 31.5286 | 0.2 | 0.4 | 10
300 | 120.4009 | 31.5262 | 0.2 | 0.4 | 10
301 | 120.4151 | 31.5301 | 0.2 | 0.4 | 10
302 | 120.4181 | 31.5353 | 0.2 | 0.4 | 10
303 | 120.3913 | 31.5324 | 0.2 | 0.4 | 10
304 | 120.4353 | 31.5305 | 0.2 | 0.4 | 10
305 | 120.4286 | 31.5323 | 0.2 | 0.4 | 10
306 | 120.3476 | 31.5284 | 0.2 | 0.4 | 10
307 | 120.3427 | 31.544 | 0.2 | 0.4 | 10
308 | 120.3301 | 31.5724 | 0.2 | 0.4 | 10
309 | 120.3526 | 31.5237 | 0.2 | 0.4 | 10
310 | 120.3811 | 31.5019 | 0.2 | 0.4 | 10
311 | 120.3986 | 31.4854 | 0.2 | 0.4 | 10
312 | 120.4144 | 31.5766 | 0.2 | 0.4 | 10
313 | 120.3773 | 31.5754 | 0.2 | 0.4 | 10
314 | 120.3815 | 31.5633 | 0.2 | 0.4 | 10
315 | 120.3911 | 31.5641 | 0.2 | 0.4 | 10
316 | 120.3625 | 31.5768 | 0.2 | 0.4 | 10
317 | 120.4057 | 31.5118 | 0.2 | 0.4 | 10
318 | 120.4681 | 31.4962 | 0.2 | 0.4 | 10
319 | 120.4018 | 31.5458 | 0.2 | 0.4 | 10
320 | 120.4157 | 31.5791 | 0.2 | 0.4 | 10
321 | 120.3946 | 31.4717 | 0.2 | 0.4 | 10
322 | 120.3948 | 31.4743 | 0.2 | 0.4 | 10
323 | 120.3971 | 31.4766 | 0.2 | 0.4 | 10
324 | 120.3954 | 31.478 | 0.2 | 0.4 | 10
325 | 120.388 | 31.4808 | 0.2 | 0.4 | 10
326 | 120.3897 | 31.484 | 0.2 | 0.4 | 10
327 | 120.5035 | 31.494 | 0.2 | 0.4 | 10
328 | 120.5036 | 31.4881 | 0.2 | 0.4 | 10
329 | 120.503 | 31.4775 | 0.2 | 0.4 | 10
330 | 120.5027 | 31.473 | 0.2 | 0.4 | 10
331 | 120.5003 | 31.4686 | 0.2 | 0.4 | 10
332 | 120.4376 | 31.4675 | 0.2 | 0.4 | 10
333 | 120.4498 | 31.4704 | 0.2 | 0.4 | 10
334 | 120.4539 | 31.4728 | 0.2 | 0.4 | 10
335 | 120.4673 | 31.4648 | 0.2 | 0.4 | 10
336 | 120.4678 | 31.4685 | 0.2 | 0.4 | 10
337 | 120.4715 | 31.4686 | 0.2 | 0.4 | 10
338 | 120.4711 | 31.4737 | 0.2 | 0.4 | 10
339 | 120.4755 | 31.4738 | 0.2 | 0.4 | 10
340 | 120.497 | 31.4851 | 0.2 | 0.4 | 10
341 | 120.4975 | 31.4827 | 0.2 | 0.4 | 10
342 | 120.4975 | 31.4773 | 0.2 | 0.4 | 10
343 | 120.4975 | 31.4756 | 0.2 | 0.4 | 10
344 | 120.4973 | 31.4742 | 0.2 | 0.4 | 10
345 | 120.4958 | 31.4714 | 0.2 | 0.4 | 10

## pipe
id | fr_id | to_id | length (km) | diameter (mm) | roughness (mm) | temperature (K) | specific gravity (p.u.) | volume correction factor (p.u.) | flow_max (1e4 Nm3/h) | pressure_max (MPa)
0 | 0 | 1 | 3.9679 | 400 | 0.05 | 288.15 | 0.73 | 1.0226 | 13.5 | 2.5
1 | 0 | 3 | 0.79994 | 600 | 0.05 | 288.15 | 0.73 | 1.0226 | 31 | 2.5
2 | 4 | 5 | 1.5028 | 207 | 0.05 | 288.15 | 0.73 | 1.0226 | 0.5 | 0.4
3 | 6 | 5 | 0.54605 | 207 | 0.05 | 288.15 | 0.73 | 1.0226 | 0.5 | 0.4
4 | 7 | 6 | 0.77762 | 207 | 0.05 | 288.15 | 0.73 | 1.0226 | 0.5 | 0.4
5 | 8 | 7 | 1.1697 | 207 | 0.05 | 288.15 | 0.73 | 1.0226 | 0.5 | 0.4
6 | 8 | 306 | 0.68106 | 207 | 0.05 | 288.15 | 0.73 | 1.0226 | 0.5 | 0.4
7 | 9 | 8 | 0.65268 | 207 | 0.05 | 288.15 | 0.73 | 1.0226 | 0.5 | 0.4
8 | 9 | 307 | 0.91768 | 207 | 0.05 | 288.15 | 0.73 | 1.0226 | 0.5 | 0.4
9 | 10 | 9 | 0.32042 | 207 | 0.05 | 288.15 | 0.73 | 1.0226 | 0.5 | 0.4
10 | 11 | 10 | 0.36907 | 207 | 0.05 | 288.15 | 0.73 | 1.0226 | 0.5 | 0.4
11 | 12 | 11 | 0.41425 | 207 | 0.05 | 288.15 | 0.73 | 1.0226 | 0.5 | 0.4
12 | 13 | 12 | 0.66173 | 207 | 0.05 | 288.15 | 0.73 | 1.0226 | 0.5 | 0.4
13 | 13 | 14 | 0.23705 | 207 | 0.05 | 288.15 | 0.73 | 1.0226 | 0.5 | 0.4
14 | 14 | 15 | 0.4557 | 207 | 0.05 | 288.15 | 0.73 | 1.0226 | 0.5 | 0.4
15 | 15 | 16 | 0.22154 | 207 | 0.05 | 288.15 | 0.73 | 1.0226 | 0.5 | 0.4
16 | 16 | 17 | 0.33592 | 207 | 0.05 | 288.15 | 0.73 | 1.0226 | 0.5 | 0.4
17 | 17 | 18 | 0.45221 | 207 | 0.05 | 288.15 | 0.73 | 1.0226 | 0.5 | 0.4
18 | 17 | 24 | 1.3702 | 250 | 0.05 | 288.15 | 0.73 | 1.0226 | 1 | 0.4
19 | 18 | 19 | 0.33626 | 207 | 0.05 | 288.15 | 0.73 | 1.0226 | 0.5 | 0.4
20 | 19 | 20 | 0.38231 | 207 | 0.05 | 288.15 | 0.73 | 1.0226 | 0.5 | 0.4
21 | 21 | 20 | 0.38095 | 207 | 0.05 | 288.15 | 0.73 | 1.0226 | 0.5 | 0.4
22 | 22 | 21 | 0.19078 | 207 | 0.05 | 288.15 | 0.73 | 1.0226 | 0.5 | 0.4
23 | 23 | 22 | 0.14815 | 207 | 0.05 | 288.15 | 0.73 | 1.0226 | 0.5 | 0.4
24 | 24 | 23 | 0.66302 | 207 | 0.05 | 288.15 | 0.73 | 1.0226 | 0.5 | 0.4
25 | 24 | 25 | 0.47843 | 250 | 0.05 | 288.15 | 0.73 | 1.0226 | 1 | 0.4
26 | 25 | 26 | 0.58397 | 250 | 0.05 | 288.15 | 0.73 | 1.0226 | 1 | 0.4
27 | 26 | 27 | 0.52536 | 207 | 0.05 | 288.15 | 0.73 | 1.0226 | 0.5 | 0.4
28 | 27 | 28 | 0.4619 | 300 | 0.05 | 288.15 | 0.73 | 1.0226 | 1 | 0.4
29 | 27 | 308 | 0.41461 | 300 | 0.05 | 288.15 | 0.73 | 1.0226 | 1 | 0.4
30 | 28 | 29 | 0.41352 | 300 | 0.05 | 288.15 | 0.73 | 1.0226 | 1 | 0.4
31 | 29 | 4 | 0.34542 | 300 | 0.05 | 288.15 | 0.73 | 1.0226 | 1 | 0.4
32 | 30 | 10 | 0.1685 | 207 | 0.05 | 288.15 | 0.73 | 1.0226 | 0.5 | 0.4
33 | 31 | 30 | 1.1966 | 207 | 0.05 | 288.15 | 0.73 | 1.0226 | 0.5 | 0.4
34 | 32 | 31 | 0.62701 | 207 | 0.05 | 288.15 | 0.73 | 1.0226 | 0.5 | 0.4
35 | 33 | 32 | 0.703 | 207 | 0.05 | 288.15 | 0.73 | 1.0226 | 0.5 | 0.4
36 | 33 | 34 | 0.6246 | 207 | 0.05 | 288.15 | 0.73 | 1.0226 | 0.5 | 0.4
37 | 34 | 12 | 1.2146 | 207 | 0.05 | 288.15 | 0.73 | 1.0226 | 0.5 | 0.4
38 | 35 | 33 | 0.9196 | 207 | 0.05 | 288.15 | 0.73 | 1.0226 | 0.5 | 0.4
39 | 35 | 39 | 0.6438 | 300 | 0.05 | 288.15 | 0.73 | 1.0226 | 1 | 0.4
40 | 36 | 35 | 0.568 | 300 | 0.05 | 288.15 | 0.73 | 1.0226 | 1 | 0.4
41 | 36 | 37 | 0.95857 | 250 | 0.05 | 288.15 | 0.73 | 1.0226 | 1 | 0.4
42 | 37 | 38 | 0.11255 | 250 | 0.05 | 288.15 | 0.73 | 1.0226 | 1 | 0.4
43 | 38 | 13 | 1.8167 | 250 | 0.05 | 288.15 | 0.73 | 1.0226 | 1 | 0.4
44 | 39 | 40 | 1.4196 | 207 | 0.05 | 288.15 | 0.73 | 1.0226 | 0.5 | 0.4
45 | 39 | 49 | 0.86783 | 300 | 0.05 | 288.15 | 0.73 | 1.0226 | 1 | 0.4
46 | 40 | 41 | 1.4582 | 207 | 0.05 | 288.15 | 0.73 | 1.0226 | 0.5 | 0.4
47 | 42 | 41 | 0.36068 | 207 | 0.05 | 288.15 | 0.73 | 1.0226 | 0.5 | 0.4
48 | 43 | 42 | 0.37276 | 207 | 0.05 | 288.15 | 0.73 | 1.0226 | 0.5 | 0.4
49 | 44 | 43 | 0.27832 | 207 | 0.05 | 288.15 | 0.73 | 1.0226 | 0.5 | 0.4
50 | 44 | 57 | 0.47624 | 300 | 0.05 | 288.15 | 0.73 | 1.0226 | 1 | 0.4
51 | 45 | 44 | 0.73086 | 300 | 0.05 | 288.15 | 0.73 | 1.0226 | 1 | 0.4
52 | 45 | 92 | 1.2251 | 207 | 0.05 | 288.15 | 0.73 | 1.0226 | 0.5 | 0.4
53 | 46 | 45 | 1.0118 | 207 | 0.05 | 288.15 | 0.73 | 1.0226 | 0.5 | 0.4
54 | 47 | 46 | 0.73642 | 207 | 0.05 | 288.15 | 0.73 | 1.0226 | 0.5 | 0.4
55 | 47 | 48 | 0.70616 | 207 | 0.05 | 288.15 | 0.73 | 1.0226 | 0.5 | 0.4
56 | 48 | 35 | 1.4014 | 207 | 0.05 | 288.15 | 0.73 | 1.0226 | 0.5 | 0.4
57 | 49 | 50 | 0.35937 | 300 | 0.05 | 288.15 | 0.73 | 1.0226 | 1 | 0.4
58 | 49 | 309 | 1.5415 | 207 | 0.05 | 288.15 | 0.73 | 1.0226 | 0.5 | 0.4
59 | 50 | 51 | 0.57587 | 300 | 0.05 | 288.15 | 0.73 | 1.0226 | 1 | 0.4
60 | 51 | 58 | 0.68733 | 300 | 0.05 | 288.15 | 0.73 | 1.0226 | 1 | 0.4
61 | 51 | 52 | 1.5364 | 207 | 0.05 | 288.15 | 0.73 | 1.0226 | 0.5 | 0.4
62 | 52 | 53 | 0.42711 | 300 | 0.05 | 288.15 | 0.73 | 1.0226 | 1 | 0.4
63 | 52 | 67 | 1.0371 | 207 | 0.05 | 288.15 | 0.73 | 1.0226 | 0.5 | 0.4
64 | 53 | 54 | 0.9802 | 300 | 0.05 | 288.15 | 0.73 | 1.0226 | 1 | 0.4
65 | 54 | 55 | 0.5163 | 300 | 0.05 | 288.15 | 0.73 | 1.0226 | 1 | 0.4
66 | 56 | 55 | 0.77512 | 300 | 0.05 | 288.15 | 0.73 | 1.0226 | 1 | 0.4
67 | 56 | 310 | 0.80046 | 300 | 0.05 | 288.15 | 0.73 | 1.0226 | 1 | 0.4
68 | 57 | 56 | 0.96412 | 300 | 0.05 | 288.15 | 0.73 | 1.0226 | 1 | 0.4
69 | 57 | 311 | 0.69987 | 300 | 0.05 | 288.15 | 0.73 | 1.0226 | 1 | 0.4
70 | 58 | 59 | 1.0251 | 300 | 0.05 | 288.15 | 0.73 | 1.0226 | 1 | 0.4
71 | 60 | 59 | 0.88281 | 300 | 0.05 | 288.15 | 0.73 | 1.0226 | 1 | 0.4
72 | 61 | 60 | 0.83788 | 300 | 0.05 | 288.15 | 0.73 | 1.0226 | 1 | 0.4
73 | 62 | 61 | 1.0256 | 300 | 0.05 | 288.15 | 0.73 | 1.0226 | 1 | 0.4
74 | 62 | 63 | 0.85738 | 300 | 0.05 | 288.15 | 0.73 | 1.0226 | 1 | 0.4
75 | 63 | 52 | 0.59154 | 300 | 0.05 | 288.15 | 0.73 | 1.0226 | 1 | 0.4
76 | 64 | 62 | 1.0368 | 207 | 0.05 | 288.15 | 0.73 | 1.0226 | 0.5 | 0.4
77 | 64 | 65 | 1.474 | 207 | 0.05 | 288.15 | 0.73 | 1.0226 | 0.5 | 0.4
78 | 64 | 68 | 1.1195 | 207 | 0.05 | 288.15 | 0.73 | 1.0226 | 0.5 | 0.4
79 | 65 | 66 | 0.57657 | 207 | 0.05 | 288.15 | 0.73 | 1.0226 | 0.5 | 0.4
80 | 66 | 55 | 0.53421 | 207 | 0.05 | 288.15 | 0.73 | 1.0226 | 0.5 | 0.4
81 | 66 | 73 | 0.53505 | 207 | 0.05 | 288.15 | 0.73 | 1.0226 | 0.5 | 0.4
82 | 67 | 66 | 0.42742 | 207 | 0.05 | 288.15 | 0.73 | 1.0226 | 0.5 | 0.4
83 | 68 | 69 | 0.67668 | 207 | 0.05 | 288.15 | 0.73 | 1.0226 | 0.5 | 0.4
84 | 68 | 74 | 0.67816 | 207 | 0.05 | 288.15 | 0.73 | 1.0226 | 0.5 | 0.4
85 | 69 | 70 | 0.71693 | 207 | 0.05 | 288.15 | 0.73 | 1.0226 | 0.5 | 0.4
86 | 70 | 71 | 0.63945 | 207 | 0.05 | 288.15 | 0.73 | 1.0226 | 0.5 | 0.4
87 | 71 | 77 | 0.71785 | 207 | 0.05 | 288.15 | 0.73 | 1.0226 | 0.5 | 0.4
88 | 72 | 71 | 0.76931 | 207 | 0.05 | 288.15 | 0.73 | 1.0226 | 0.5 | 0.4
89 | 73 | 72 | 0.37455 | 207 | 0.05 | 288.15 | 0.73 | 1.0226 | 0.5 | 0.4
90 | 74 | 75 | 0.38989 | 300 | 0.05 | 288.15 | 0.73 | 1.0226 | 1 | 0.4
91 | 75 | 76 | 0.7958 | 300 | 0.05 | 288.15 | 0.73 | 1.0226 | 1 | 0.4
92 | 77 | 76 | 0.76614 | 300 | 0.05 | 288.15 | 0.73 | 1.0226 | 1 | 0.4
93 | 77 | 78 | 0.30016 | 300 | 0.05 | 288.15 | 0.73 | 1.0226 | 1 | 0.4
94 | 78 | 79 | 0.86168 | 300 | 0.05 | 288.15 | 0.73 | 1.0226 | 1 | 0.4
95 | 79 | 80 | 0.72926 | 300 | 0.05 | 288.15 | 0.73 | 1.0226 | 1 | 0.4
96 | 81 | 80 | 0.39209 | 300 | 0.05 | 288.15 | 0.73 | 1.0226 | 1 | 0.4
97 | 81 | 82 | 0.34354 | 300 | 0.05 | 288.15 | 0.73 | 1.0226 | 1 | 0.4
98 | 82 | 83 | 1.5423 | 300 | 0.05 | 288.15 | 0.73 | 1.0226 | 1 | 0.4
99 | 83 | 84 | 0.34651 | 300 | 0.05 | 288.15 | 0.73 | 1.0226 | 1 | 0.4
100 | 84 | 85 | 0.22595 | 300 | 0.05 | 288.15 | 0.73 | 1.0226 | 1 | 0.4
101 | 85 | 86 | 0.43526 | 300 | 0.05 | 288.15 | 0.73 | 1.0226 | 1 | 0.4
102 | 86 | 87 | 0.64173 | 300 | 0.05 | 288.15 | 0.73 | 1.0226 | 1 | 0.4
103 | 87 | 88 | 0.48068 | 207 | 0.05 | 288.15 | 0.73 | 1.0226 | 0.5 | 0.4
104 | 87 | 93 | 1.4895 | 300 | 0.05 | 288.15 | 0.73 | 1.0226 | 1 | 0.4
105 | 87 | 101 | 0.90649 | 207 | 0.05 | 288.15 | 0.73 | 1.0226 | 0.5 | 0.4
106 | 89 | 88 | 1.2239 | 207 | 0.05 | 288.15 | 0.73 | 1.0226 | 0.5 | 0.4
107 | 90 | 89 | 0.38019 | 207 | 0.05 | 288.15 | 0.73 | 1.0226 | 0.5 | 0.4
108 | 91 | 90 | 0.74125 | 207 | 0.05 | 288.15 | 0.73 | 1.0226 | 0.5 | 0.4
109 | 92 | 91 | 0.38015 | 207 | 0.05 | 288.15 | 0.73 | 1.0226 | 0.5 | 0.4
110 | 93 | 94 | 0.47024 | 300 | 0.05 | 288.15 | 0.73 | 1.0226 | 1 | 0.4
111 | 95 | 94 | 0.3609 | 300 | 0.05 | 288.15 | 0.73 | 1.0226 | 1 | 0.4
112 | 96 | 95 | 0.88593 | 300 | 0.05 | 288.15 | 0.73 | 1.0226 | 1 | 0.4
113 | 96 | 97 | 0.36476 | 207 | 0.05 | 288.15 | 0.73 | 1.0226 | 0.5 | 0.4
114 | 97 | 98 | 0.22904 | 207 | 0.05 | 288.15 | 0.73 | 1.0226 | 0.5 | 0.4
115 | 98 | 99 | 0.46935 | 207 | 0.05 | 288.15 | 0.73 | 1.0226 | 0.5 | 0.4
116 | 99 | 100 | 0.64853 | 207 | 0.05 | 288.15 | 0.73 | 1.0226 | 0.5 | 0.4
117 | 99 | 245 | 1.5148 | 207 | 0.05 | 288.15 | 0.73 | 1.0226 | 0.5 | 0.4
118 | 100 | 101 | 1.3253 | 207 | 0.05 | 288.15 | 0.73 | 1.0226 | 0.5 | 0.4
119 | 102 | 96 | 0.93884 | 300 | 0.05 | 288.15 | 0.73 | 1.0226 | 1 | 0.4
120 | 102 | 103 | 1.2315 | 207 | 0.05 | 288.15 | 0.73 | 1.0226 | 0.5 | 0.4
121 | 103 | 104 | 0.54977 | 207 | 0.05 | 288.15 | 0.73 | 1.0226 | 0.5 | 0.4
122 | 104 | 99 | 0.39621 | 207 | 0.05 | 288.15 | 0.73 | 1.0226 | 0.5 | 0.4
123 | 105 | 102 | 0.36405 | 300 | 0.05 | 288.15 | 0.73 | 1.0226 | 1 | 0.4
124 | 106 | 105 | 0.36918 | 300 | 0.05 | 288.15 | 0.73 | 1.0226 | 1 | 0.4
125 | 107 | 106 | 0.54238 | 300 | 0.05 | 288.15 | 0.73 | 1.0226 | 1 | 0.4
126 | 108 | 107 | 0.47481 | 300 | 0.05 | 288.15 | 0.73 | 1.0226 | 1 | 0.4
127 | 109 | 108 | 0.40069 | 300 | 0.05 | 288.15 | 0.73 | 1.0226 | 1 | 0.4
128 | 110 | 109 | 0.94353 | 300 | 0.05 | 288.15 | 0.73 | 1.0226 | 1 | 0.4
129 | 110 | 111 | 0.30233 | 207 | 0.05 | 288.15 | 0.73 | 1.0226 | 0.5 | 0.4
130 | 111 | 112 | 0.38162 | 207 | 0.05 | 288.15 | 0.73 | 1.0226 | 0.5 | 0.4
131 | 112 | 103 | 0.84329 | 207 | 0.05 | 288.15 | 0.73 | 1.0226 | 0.5 | 0.4
132 | 113 | 109 | 0.72238 | 207 | 0.05 | 288.15 | 0.73 | 1.0226 | 0.5 | 0.4
133 | 114 | 113 | 0.21403 | 207 | 0.05 | 288.15 | 0.73 | 1.0226 | 0.5 | 0.4
134 | 115 | 114 | 0.43395 | 207 | 0.05 | 288.15 | 0.73 | 1.0226 | 0.5 | 0.4
135 | 116 | 115 | 0.44672 | 207 | 0.05 | 288.15 | 0.73 | 1.0226 | 0.5 | 0.4
136 | 116 | 117 | 0.48662 | 207 | 0.05 | 288.15 | 0.73 | 1.0226 | 0.5 | 0.4
137 | 117 | 118 | 0.34267 | 300 | 0.05 | 288.15 | 0.73 | 1.0226 | 1 | 0.4
138 | 118 | 119 | 0.25655 | 300 | 0.05 | 288.15 | 0.73 | 1.0226 | 1 | 0.4
139 | 119 | 110 | 0.55147 | 300 | 0.05 | 288.15 | 0.73 | 1.0226 | 1 | 0.4
140 | 119 | 249 | 1.1059 | 207 | 0.05 | 288.15 | 0.73 | 1.0226 | 0.5 | 0.4
141 | 120 | 115 | 0.66444 | 207 | 0.05 | 288.15 | 0.73 | 1.0226 | 0.5 | 0.4
142 | 121 | 120 | 0.34533 | 207 | 0.05 | 288.15 | 0.73 | 1.0226 | 0.5 | 0.4
143 | 122 | 121 | 0.35369 | 207 | 0.05 | 288.15 | 0.73 | 1.0226 | 0.5 | 0.4
144 | 123 | 122 | 3.2884 | 207 | 0.05 | 288.15 | 0.73 | 1.0226 | 0.5 | 0.4
145 | 124 | 123 | 0.27261 | 207 | 0.05 | 288.15 | 0.73 | 1.0226 | 0.5 | 0.4
146 | 125 | 123 | 0.32496 | 207 | 0.05 | 288.15 | 0.73 | 1.0226 | 0.5 | 0.4
147 | 126 | 125 | 1.2147 | 207 | 0.05 | 288.15 | 0.73 | 1.0226 | 0.5 | 0.4
148 | 126 | 131 | 0.89232 | 300 | 0.05 | 288.15 | 0.73 | 1.0226 | 1 | 0.4
149 | 126 | 136 | 0.93646 | 207 | 0.05 | 288.15 | 0.73 | 1.0226 | 0.5 | 0.4
150 | 127 | 126 | 1.0539 | 300 | 0.05 | 288.15 | 0.73 | 1.0226 | 1 | 0.4
151 | 127 | 124 | 0.69188 | 207 | 0.05 | 288.15 | 0.73 | 1.0226 | 0.5 | 0.4
152 | 128 | 125 | 0.69713 | 207 | 0.05 | 288.15 | 0.73 | 1.0226 | 0.5 | 0.4
153 | 129 | 128 | 1.175 | 207 | 0.05 | 288.15 | 0.73 | 1.0226 | 0.5 | 0.4
154 | 129 | 130 | 0.7719 | 300 | 0.05 | 288.15 | 0.73 | 1.0226 | 1 | 0.4
155 | 130 | 132 | 0.31948 | 300 | 0.05 | 288.15 | 0.73 | 1.0226 | 1 | 0.4
156 | 131 | 130 | 0.3845 | 300 | 0.05 | 288.15 | 0.73 | 1.0226 | 1 | 0.4
157 | 132 | 133 | 0.37657 | 300 | 0.05 | 288.15 | 0.73 | 1.0226 | 1 | 0.4
158 | 133 | 134 | 1.0295 | 300 | 0.05 | 288.15 | 0.73 | 1.0226 | 1 | 0.4
159 | 134 | 137 | 1.3313 | 300 | 0.05 | 288.15 | 0.73 | 1.0226 | 1 | 0.4
160 | 135 | 134 | 1.0538 | 207 | 0.05 | 288.15 | 0.73 | 1.0226 | 0.5 | 0.4
161 | 135 | 142 | 1.1217 | 207 | 0.05 | 288.15 | 0.73 | 1.0226 | 0.5 | 0.4
162 | 136 | 135 | 1.1529 | 207 | 0.05 | 288.15 | 0.73 | 1.0226 | 0.5 | 0.4
163 | 137 | 138 | 0.50541 | 300 | 0.05 | 288.15 | 0.73 | 1.0226 | 1 | 0.4
164 | 138 | 139 | 0.84566 | 300 | 0.05 | 288.15 | 0.73 | 1.0226 | 1 | 0.4
165 | 139 | 143 | 0.57974 | 300 | 0.05 | 288.15 | 0.73 | 1.0226 | 1 | 0.4
166 | 139 | 149 | 0.99247 | 207 | 0.05 | 288.15 | 0.73 | 1.0226 | 0.5 | 0.4
167 | 140 | 139 | 0.89817 | 300 | 0.05 | 288.15 | 0.73 | 1.0226 | 1 | 0.4
168 | 141 | 140 | 0.62148 | 300 | 0.05 | 288.15 | 0.73 | 1.0226 | 1 | 0.4
169 | 141 | 273 | 0.8021 | 207 | 0.05 | 288.15 | 0.73 | 1.0226 | 0.5 | 0.4
170 | 142 | 141 | 0.5342 | 300 | 0.05 | 288.15 | 0.73 | 1.0226 | 1 | 0.4
171 | 143 | 144 | 0.88457 | 300 | 0.05 | 288.15 | 0.73 | 1.0226 | 1 | 0.4
172 | 144 | 145 | 0.55965 | 300 | 0.05 | 288.15 | 0.73 | 1.0226 | 1 | 0.4
173 | 145 | 146 | 0.63515 | 300 | 0.05 | 288.15 | 0.73 | 1.0226 | 1 | 0.4
174 | 146 | 147 | 0.49571 | 300 | 0.05 | 288.15 | 0.73 | 1.0226 | 1 | 0.4
175 | 147 | 150 | 2.0839 | 207 | 0.05 | 288.15 | 0.73 | 1.0226 | 0.5 | 0.4
176 | 147 | 157 | 0.5197 | 300 | 0.05 | 288.15 | 0.73 | 1.0226 | 1 | 0.4
177 | 148 | 147 | 0.97686 | 207 | 0.05 | 288.15 | 0.73 | 1.0226 | 0.5 | 0.4
178 | 148 | 283 | 0.51928 | 207 | 0.05 | 288.15 | 0.73 | 1.0226 | 0.5 | 0.4
179 | 149 | 148 | 0.95539 | 207 | 0.05 | 288.15 | 0.73 | 1.0226 | 0.5 | 0.4
180 | 150 | 151 | 1.0069 | 207 | 0.05 | 288.15 | 0.73 | 1.0226 | 0.5 | 0.4
181 | 152 | 151 | 1.1154 | 207 | 0.05 | 288.15 | 0.73 | 1.0226 | 0.5 | 0.4
182 | 153 | 152 | 0.7243 | 207 | 0.05 | 288.15 | 0.73 | 1.0226 | 0.5 | 0.4
183 | 154 | 153 | 1.1012 | 207 | 0.05 | 288.15 | 0.73 | 1.0226 | 0.5 | 0.4
184 | 155 | 154 | 0.7373 | 207 | 0.05 | 288.15 | 0.73 | 1.0226 | 0.5 | 0.4
185 | 156 | 155 | 0.49751 | 207 | 0.05 | 288.15 | 0.73 | 1.0226 | 0.5 | 0.4
186 | 157 | 156 | 1.12 | 300 | 0.05 | 288.15 | 0.73 | 1.0226 | 1 | 0.4
187 | 158 | 153 | 1.2639 | 207 | 0.05 | 288.15 | 0.73 | 1.0226 | 0.5 | 0.4
188 | 159 | 158 | 0.53758 | 207 | 0.05 | 288.15 | 0.73 | 1.0226 | 0.5 | 0.4
189 | 159 | 164 | 0.51626 | 207 | 0.05 | 288.15 | 0.73 | 1.0226 | 0.5 | 0.4
190 | 159 | 168 | 2.1789 | 207 | 0.05 | 288.15 | 0.73 | 1.0226 | 0.5 | 0.4
191 | 160 | 159 | 0.1289 | 300 | 0.05 | 288.15 | 0.73 | 1.0226 | 1 | 0.4
192 | 160 | 161 | 0.75824 | 300 | 0.05 | 288.15 | 0.73 | 1.0226 | 1 | 0.4
193 | 161 | 162 | 0.88916 | 300 | 0.05 | 288.15 | 0.73 | 1.0226 | 1 | 0.4
194 | 162 | 163 | 0.58678 | 300 | 0.05 | 288.15 | 0.73 | 1.0226 | 1 | 0.4
195 | 162 | 290 | 1.096 | 300 | 0.05 | 288.15 | 0.73 | 1.0226 | 1 | 0.4
196 | 163 | 156 | 1.0902 | 300 | 0.05 | 288.15 | 0.73 | 1.0226 | 1 | 0.4
197 | 164 | 165 | 1.3014 | 207 | 0.05 | 288.15 | 0.73 | 1.0226 | 0.5 | 0.4
198 | 165 | 166 | 0.83053 | 207 | 0.05 | 288.15 | 0.73 | 1.0226 | 0.5 | 0.4
199 | 166 | 169 | 1.2933 | 207 | 0.05 | 288.15 | 0.73 | 1.0226 | 0.5 | 0.4
200 | 167 | 166 | 0.15674 | 207 | 0.05 | 288.15 | 0.73 | 1.0226 | 0.5 | 0.4
201 | 168 | 167 | 0.26936 | 207 | 0.05 | 288.15 | 0.73 | 1.0226 | 0.5 | 0.4
202 | 168 | 172 | 0.32656 | 207 | 0.05 | 288.15 | 0.73 | 1.0226 | 0.5 | 0.4
203 | 170 | 169 | 1.1761 | 300 | 0.05 | 288.15 | 0.73 | 1.0226 | 1 | 0.4
204 | 170 | 173 | 0.56043 | 300 | 0.05 | 288.15 | 0.73 | 1.0226 | 1 | 0.4
205 | 171 | 170 | 0.69377 | 300 | 0.05 | 288.15 | 0.73 | 1.0226 | 1 | 0.4
206 | 172 | 171 | 0.77096 | 207 | 0.05 | 288.15 | 0.73 | 1.0226 | 0.5 | 0.4
207 | 173 | 174 | 0.75214 | 300 | 0.05 | 288.15 | 0.73 | 1.0226 | 1 | 0.4
208 | 174 | 175 | 0.612 | 300 | 0.05 | 288.15 | 0.73 | 1.0226 | 1 | 0.4
209 | 174 | 313 | 0.74527 | 207 | 0.05 | 288.15 | 0.73 | 1.0226 | 0.5 | 0.4
210 | 175 | 190 | 0.64554 | 300 | 0.05 | 288.15 | 0.73 | 1.0226 | 1 | 0.4
211 | 176 | 175 | 0.69257 | 207 | 0.05 | 288.15 | 0.73 | 1.0226 | 0.5 | 0.4
212 | 176 | 194 | 0.45026 | 207 | 0.05 | 288.15 | 0.73 | 1.0226 | 0.5 | 0.4
213 | 176 | 314 | 0.44463 | 207 | 0.05 | 288.15 | 0.73 | 1.0226 | 0.5 | 0.4
214 | 177 | 176 | 0.53705 | 207 | 0.05 | 288.15 | 0.73 | 1.0226 | 0.5 | 0.4
215 | 178 | 177 | 0.64944 | 207 | 0.05 | 288.15 | 0.73 | 1.0226 | 0.5 | 0.4
216 | 179 | 178 | 0.34959 | 207 | 0.05 | 288.15 | 0.73 | 1.0226 | 0.5 | 0.4
217 | 180 | 179 | 0.12546 | 300 | 0.05 | 288.15 | 0.73 | 1.0226 | 1 | 0.4
218 | 180 | 211 | 0.39315 | 300 | 0.05 | 288.15 | 0.73 | 1.0226 | 1 | 0.4
219 | 180 | 210 | 0.16603 | 207 | 0.05 | 288.15 | 0.73 | 1.0226 | 0.5 | 0.4
220 | 181 | 180 | 1.2439 | 300 | 0.05 | 288.15 | 0.73 | 1.0226 | 1 | 0.4
221 | 182 | 181 | 0.28458 | 207 | 0.05 | 288.15 | 0.73 | 1.0226 | 0.5 | 0.4
222 | 183 | 182 | 1.103 | 207 | 0.05 | 288.15 | 0.73 | 1.0226 | 0.5 | 0.4
223 | 184 | 183 | 0.5272 | 207 | 0.05 | 288.15 | 0.73 | 1.0226 | 0.5 | 0.4
224 | 184 | 185 | 0.34189 | 207 | 0.05 | 288.15 | 0.73 | 1.0226 | 0.5 | 0.4
225 | 184 | 295 | 0.76553 | 400 | 0.05 | 288.15 | 0.73 | 1.0226 | 2 | 0.4
226 | 185 | 186 | 0.13781 | 207 | 0.05 | 288.15 | 0.73 | 1.0226 | 0.5 | 0.4
227 | 186 | 187 | 0.32104 | 207 | 0.05 | 288.15 | 0.73 | 1.0226 | 0.5 | 0.4
228 | 187 | 188 | 0.57621 | 207 | 0.05 | 288.15 | 0.73 | 1.0226 | 0.5 | 0.4
229 | 187 | 291 | 0.42713 | 207 | 0.05 | 288.15 | 0.73 | 1.0226 | 0.5 | 0.4
230 | 188 | 189 | 0.49715 | 207 | 0.05 | 288.15 | 0.73 | 1.0226 | 0.5 | 0.4
231 | 189 | 171 | 1.0617 | 207 | 0.05 | 288.15 | 0.73 | 1.0226 | 0.5 | 0.4
232 | 190 | 191 | 0.78115 | 300 | 0.05 | 288.15 | 0.73 | 1.0226 | 1 | 0.4
233 | 190 | 195 | 0.73825 | 207 | 0.05 | 288.15 | 0.73 | 1.0226 | 0.5 | 0.4
234 | 191 | 200 | 0.50839 | 300 | 0.05 | 288.15 | 0.73 | 1.0226 | 1 | 0.4
235 | 191 | 206 | 0.36153 | 207 | 0.05 | 288.15 | 0.73 | 1.0226 | 0.5 | 0.4
236 | 192 | 191 | 0.78415 | 300 | 0.05 | 288.15 | 0.73 | 1.0226 | 1 | 0.4
237 | 193 | 192 | 0.43833 | 300 | 0.05 | 288.15 | 0.73 | 1.0226 | 1 | 0.4
238 | 193 | 207 | 0.79302 | 207 | 0.05 | 288.15 | 0.73 | 1.0226 | 0.5 | 0.4
239 | 193 | 194 | 0.51997 | 207 | 0.05 | 288.15 | 0.73 | 1.0226 | 0.5 | 0.4
240 | 195 | 196 | 0.20032 | 207 | 0.05 | 288.15 | 0.73 | 1.0226 | 0.5 | 0.4
241 | 196 | 197 | 0.39738 | 300 | 0.05 | 288.15 | 0.73 | 1.0226 | 1 | 0.4
242 | 196 | 316 | 0.31871 | 300 | 0.05 | 288.15 | 0.73 | 1.0226 | 1 | 0.4
243 | 197 | 198 | 0.2577 | 300 | 0.05 | 288.15 | 0.73 | 1.0226 | 1 | 0.4
244 | 198 | 201 | 0.49873 | 300 | 0.05 | 288.15 | 0.73 | 1.0226 | 1 | 0.4
245 | 199 | 198 | 0.40691 | 300 | 0.05 | 288.15 | 0.73 | 1.0226 | 1 | 0.4
246 | 200 | 199 | 0.2147 | 300 | 0.05 | 288.15 | 0.73 | 1.0226 | 1 | 0.4
247 | 201 | 202 | 0.080314 | 300 | 0.05 | 288.15 | 0.73 | 1.0226 | 1 | 0.4
248 | 202 | 203 | 0.45672 | 300 | 0.05 | 288.15 | 0.73 | 1.0226 | 1 | 0.4
249 | 203 | 204 | 0.29427 | 300 | 0.05 | 288.15 | 0.73 | 1.0226 | 1 | 0.4
250 | 204 | 27 | 1.0594 | 300 | 0.05 | 288.15 | 0.73 | 1.0226 | 1 | 0.4
251 | 205 | 24 | 0.39948 | 207 | 0.05 | 288.15 | 0.73 | 1.0226 | 0.5 | 0.4
252 | 206 | 205 | 0.83406 | 207 | 0.05 | 288.15 | 0.73 | 1.0226 | 0.5 | 0.4
253 | 207 | 16 | 0.62282 | 207 | 0.05 | 288.15 | 0.73 | 1.0226 | 0.5 | 0.4
254 | 208 | 13 | 0.49428 | 207 | 0.05 | 288.15 | 0.73 | 1.0226 | 0.5 | 0.4
255 | 209 | 208 | 0.2626 | 207 | 0.05 | 288.15 | 0.73 | 1.0226 | 0.5 | 0.4
256 | 210 | 209 | 0.33157 | 207 | 0.05 | 288.15 | 0.73 | 1.0226 | 0.5 | 0.4
257 | 211 | 193 | 0.49543 | 300 | 0.05 | 288.15 | 0.73 | 1.0226 | 1 | 0.4
258 | 212 | 36 | 0.27542 | 300 | 0.05 | 288.15 | 0.73 | 1.0226 | 1 | 0.4
259 | 213 | 212 | 0.42208 | 300 | 0.05 | 288.15 | 0.73 | 1.0226 | 1 | 0.4
260 | 214 | 213 | 0.14221 | 300 | 0.05 | 288.15 | 0.73 | 1.0226 | 1 | 0.4
261 | 214 | 215 | 0.3935 | 300 | 0.05 | 288.15 | 0.73 | 1.0226 | 1 | 0.4
262 | 214 | 220 | 0.31556 | 300 | 0.05 | 288.15 | 0.73 | 1.0226 | 1 | 0.4
263 | 215 | 216 | 0.77704 | 300 | 0.05 | 288.15 | 0.73 | 1.0226 | 1 | 0.4
264 | 216 | 181 | 0.28389 | 300 | 0.05 | 288.15 | 0.73 | 1.0226 | 1 | 0.4
265 | 217 | 47 | 1.2002 | 300 | 0.05 | 288.15 | 0.73 | 1.0226 | 1 | 0.4
266 | 217 | 317 | 0.79687 | 300 | 0.05 | 288.15 | 0.73 | 1.0226 | 1 | 0.4
267 | 218 | 217 | 0.65968 | 300 | 0.05 | 288.15 | 0.73 | 1.0226 | 1 | 0.4
268 | 219 | 218 | 0.29981 | 300 | 0.05 | 288.15 | 0.73 | 1.0226 | 1 | 0.4
269 | 220 | 219 | 0.71384 | 300 | 0.05 | 288.15 | 0.73 | 1.0226 | 1 | 0.4
270 | 221 | 45 | 0.78451 | 300 | 0.05 | 288.15 | 0.73 | 1.0226 | 1 | 0.4
271 | 222 | 221 | 1.305 | 300 | 0.05 | 288.15 | 0.73 | 1.0226 | 1 | 0.4
272 | 222 | 239 | 1.1006 | 300 | 0.05 | 288.15 | 0.73 | 1.0226 | 1 | 0.4
273 | 223 | 222 | 1.0003 | 300 | 0.05 | 288.15 | 0.73 | 1.0226 | 1 | 0.4
274 | 224 | 223 | 0.8341 | 300 | 0.05 | 288.15 | 0.73 | 1.0226 | 1 | 0.4
275 | 224 | 217 | 0.84211 | 300 | 0.05 | 288.15 | 0.73 | 1.0226 | 1 | 0.4
276 | 224 | 301 | 1.2571 | 300 | 0.05 | 288.15 | 0.73 | 1.0226 | 1 | 0.4
277 | 225 | 88 | 0.43446 | 207 | 0.05 | 288.15 | 0.73 | 1.0226 | 0.5 | 0.4
278 | 226 | 225 | 0.69241 | 207 | 0.05 | 288.15 | 0.73 | 1.0226 | 0.5 | 0.4
279 | 227 | 226 | 0.60214 | 207 | 0.05 | 288.15 | 0.73 | 1.0226 | 0.5 | 0.4
280 | 228 | 227 | 0.26156 | 207 | 0.05 | 288.15 | 0.73 | 1.0226 | 0.5 | 0.4
281 | 229 | 228 | 0.50135 | 207 | 0.05 | 288.15 | 0.73 | 1.0226 | 0.5 | 0.4
282 | 230 | 229 | 0.309 | 207 | 0.05 | 288.15 | 0.73 | 1.0226 | 0.5 | 0.4
283 | 231 | 230 | 0.58573 | 207 | 0.05 | 288.15 | 0.73 | 1.0226 | 0.5 | 0.4
284 | 232 | 231 | 0.42469 | 207 | 0.05 | 288.15 | 0.73 | 1.0226 | 0.5 | 0.4
285 | 233 | 232 | 0.28023 | 207 | 0.05 | 288.15 | 0.73 | 1.0226 | 0.5 | 0.4
286 | 234 | 233 | 0.21911 | 207 | 0.05 | 288.15 | 0.73 | 1.0226 | 0.5 | 0.4
287 | 235 | 234 | 0.52469 | 207 | 0.05 | 288.15 | 0.73 | 1.0226 | 0.5 | 0.4
288 | 236 | 235 | 0.30607 | 207 | 0.05 | 288.15 | 0.73 | 1.0226 | 0.5 | 0.4
289 | 236 | 237 | 0.69616 | 207 | 0.05 | 288.15 | 0.73 | 1.0226 | 0.5 | 0.4
290 | 238 | 237 | 1.7179 | 207 | 0.05 | 288.15 | 0.73 | 1.0226 | 0.5 | 0.4
291 | 239 | 238 | 0.51358 | 300 | 0.05 | 288.15 | 0.73 | 1.0226 | 1 | 0.4
292 | 241 | 240 | 0.70099 | 300 | 0.05 | 288.15 | 0.73 | 1.0226 | 1 | 0.4
293 | 242 | 241 | 0.82933 | 300 | 0.05 | 288.15 | 0.73 | 1.0226 | 1 | 0.4
294 | 243 | 242 | 0.96381 | 300 | 0.05 | 288.15 | 0.73 | 1.0226 | 1 | 0.4
295 | 243 | 244 | 0.26318 | 207 | 0.05 | 288.15 | 0.73 | 1.0226 | 0.5 | 0.4
296 | 244 | 231 | 0.68251 | 207 | 0.05 | 288.15 | 0.73 | 1.0226 | 0.5 | 0.4
297 | 245 | 240 | 0.24687 | 207 | 0.05 | 288.15 | 0.73 | 1.0226 | 0.5 | 0.4
298 | 246 | 247 | 0.3342 | 207 | 0.05 | 288.15 | 0.73 | 1.0226 | 0.5 | 0.4
299 | 247 | 248 | 0.35043 | 207 | 0.05 | 288.15 | 0.73 | 1.0226 | 0.5 | 0.4
300 | 248 | 242 | 0.70438 | 207 | 0.05 | 288.15 | 0.73 | 1.0226 | 0.5 | 0.4
301 | 249 | 250 | 0.54401 | 207 | 0.05 | 288.15 | 0.73 | 1.0226 | 0.5 | 0.4
302 | 250 | 246 | 0.34154 | 207 | 0.05 | 288.15 | 0.73 | 1.0226 | 0.5 | 0.4
303 | 251 | 117 | 0.91038 | 207 | 0.05 | 288.15 | 0.73 | 1.0226 | 0.5 | 0.4
304 | 252 | 251 | 0.28491 | 207 | 0.05 | 288.15 | 0.73 | 1.0226 | 0.5 | 0.4
305 | 253 | 252 | 0.31127 | 207 | 0.05 | 288.15 | 0.73 | 1.0226 | 0.5 | 0.4
306 | 254 | 253 | 0.29826 | 207 | 0.05 | 288.15 | 0.73 | 1.0226 | 0.5 | 0.4
307 | 255 | 254 | 0.36226 | 207 | 0.05 | 288.15 | 0.73 | 1.0226 | 0.5 | 0.4
308 | 256 | 255 | 0.25146 | 207 | 0.05 | 288.15 | 0.73 | 1.0226 | 0.5 | 0.4
309 | 257 | 256 | 0.58288 | 207 | 0.05 | 288.15 | 0.73 | 1.0226 | 0.5 | 0.4
310 | 257 | 267 | 1.0425 | 300 | 0.05 | 288.15 | 0.73 | 1.0226 | 1 | 0.4
311 | 258 | 257 | 0.75509 | 400 | 0.05 | 288.15 | 0.73 | 1.0226 | 2 | 0.4
312 | 259 | 258 | 0.4478 | 400 | 0.05 | 288.15 | 0.73 | 1.0226 | 2 | 0.4
313 | 260 | 259 | 0.50239 | 400 | 0.05 | 288.15 | 0.73 | 1.0226 | 2 | 0.4
314 | 260 | 261 | 0.1691 | 400 | 0.05 | 288.15 | 0.73 | 1.0226 | 2 | 0.4
315 | 261 | 262 | 0.15458 | 400 | 0.05 | 288.15 | 0.73 | 1.0226 | 2 | 0.4
316 | 262 | 263 | 0.32166 | 400 | 0.05 | 288.15 | 0.73 | 1.0226 | 2 | 0.4
317 | 263 | 264 | 0.62249 | 300 | 0.05 | 288.15 | 0.73 | 1.0226 | 1 | 0.4
318 | 264 | 265 | 0.8083 | 300 | 0.05 | 288.15 | 0.73 | 1.0226 | 1 | 0.4
319 | 264 | 269 | 0.19413 | 207 | 0.05 | 288.15 | 0.73 | 1.0226 | 0.5 | 0.4
320 | 264 | 268 | 0.9235 | 207 | 0.05 | 288.15 | 0.73 | 1.0226 | 0.5 | 0.4
321 | 265 | 266 | 1.1477 | 300 | 0.05 | 288.15 | 0.73 | 1.0226 | 1 | 0.4
322 | 265 | 272 | 0.78118 | 300 | 0.05 | 288.15 | 0.73 | 1.0226 | 1 | 0.4
323 | 265 | 282 | 0.50664 | 207 | 0.05 | 288.15 | 0.73 | 1.0226 | 0.5 | 0.4
324 | 266 | 236 | 0.95411 | 207 | 0.05 | 288.15 | 0.73 | 1.0226 | 0.5 | 0.4
325 | 266 | 243 | 1.3059 | 300 | 0.05 | 288.15 | 0.73 | 1.0226 | 1 | 0.4
326 | 267 | 127 | 0.88586 | 300 | 0.05 | 288.15 | 0.73 | 1.0226 | 1 | 0.4
327 | 268 | 135 | 0.55488 | 207 | 0.05 | 288.15 | 0.73 | 1.0226 | 0.5 | 0.4
328 | 269 | 270 | 1.1294 | 207 | 0.05 | 288.15 | 0.73 | 1.0226 | 0.5 | 0.4
329 | 270 | 271 | 0.39736 | 207 | 0.05 | 288.15 | 0.73 | 1.0226 | 0.5 | 0.4
330 | 271 | 127 | 0.99747 | 207 | 0.05 | 288.15 | 0.73 | 1.0226 | 0.5 | 0.4
331 | 272 | 142 | 0.52085 | 300 | 0.05 | 288.15 | 0.73 | 1.0226 | 1 | 0.4
332 | 273 | 274 | 0.41355 | 207 | 0.05 | 288.15 | 0.73 | 1.0226 | 0.5 | 0.4
333 | 274 | 275 | 0.78271 | 207 | 0.05 | 288.15 | 0.73 | 1.0226 | 0.5 | 0.4
334 | 275 | 276 | 0.51778 | 207 | 0.05 | 288.15 | 0.73 | 1.0226 | 0.5 | 0.4
335 | 276 | 283 | 1.356 | 207 | 0.05 | 288.15 | 0.73 | 1.0226 | 0.5 | 0.4
336 | 276 | 288 | 1.1181 | 207 | 0.05 | 288.15 | 0.73 | 1.0226 | 0.5 | 0.4
337 | 277 | 276 | 0.53444 | 207 | 0.05 | 288.15 | 0.73 | 1.0226 | 0.5 | 0.4
338 | 278 | 277 | 0.7903 | 207 | 0.05 | 288.15 | 0.73 | 1.0226 | 0.5 | 0.4
339 | 279 | 278 | 0.51916 | 207 | 0.05 | 288.15 | 0.73 | 1.0226 | 0.5 | 0.4
340 | 280 | 279 | 0.84942 | 207 | 0.05 | 288.15 | 0.73 | 1.0226 | 0.5 | 0.4
341 | 281 | 280 | 0.42904 | 207 | 0.05 | 288.15 | 0.73 | 1.0226 | 0.5 | 0.4
342 | 282 | 281 | 0.42098 | 207 | 0.05 | 288.15 | 0.73 | 1.0226 | 0.5 | 0.4
343 | 283 | 285 | 0.47286 | 207 | 0.05 | 288.15 | 0.73 | 1.0226 | 0.5 | 0.4
344 | 284 | 156 | 0.95342 | 207 | 0.05 | 288.15 | 0.73 | 1.0226 | 0.5 | 0.4
345 | 285 | 284 | 0.64034 | 207 | 0.05 | 288.15 | 0.73 | 1.0226 | 0.5 | 0.4
346 | 286 | 162 | 2.3114 | 207 | 0.05 | 288.15 | 0.73 | 1.0226 | 0.5 | 0.4
347 | 286 | 287 | 0.58241 | 207 | 0.05 | 288.15 | 0.73 | 1.0226 | 0.5 | 0.4
348 | 287 | 288 | 1.0687 | 207 | 0.05 | 288.15 | 0.73 | 1.0226 | 0.5 | 0.4
349 | 288 | 289 | 0.76055 | 207 | 0.05 | 288.15 | 0.73 | 1.0226 | 0.5 | 0.4
350 | 289 | 284 | 0.59375 | 207 | 0.05 | 288.15 | 0.73 | 1.0226 | 0.5 | 0.4
351 | 290 | 171 | 0.99456 | 300 | 0.05 | 288.15 | 0.73 | 1.0226 | 1 | 0.4
352 | 291 | 292 | 0.30486 | 207 | 0.05 | 288.15 | 0.73 | 1.0226 | 0.5 | 0.4
353 | 292 | 293 | 0.44037 | 207 | 0.05 | 288.15 | 0.73 | 1.0226 | 0.5 | 0.4
354 | 293 | 294 | 0.41263 | 207 | 0.05 | 288.15 | 0.73 | 1.0226 | 0.5 | 0.4
355 | 294 | 286 | 0.387 | 207 | 0.05 | 288.15 | 0.73 | 1.0226 | 0.5 | 0.4
356 | 295 | 296 | 0.19016 | 400 | 0.05 | 288.15 | 0.73 | 1.0226 | 2 | 0.4
357 | 296 | 297 | 0.8091 | 400 | 0.05 | 288.15 | 0.73 | 1.0226 | 2 | 0.4
358 | 297 | 298 | 0.47681 | 300 | 0.05 | 288.15 | 0.73 | 1.0226 | 1 | 0.4
359 | 297 | 303 | 0.38822 | 400 | 0.05 | 288.15 | 0.73 | 1.0226 | 2 | 0.4
360 | 298 | 299 | 0.18543 | 300 | 0.05 | 288.15 | 0.73 | 1.0226 | 1 | 0.4
361 | 299 | 300 | 0.37943 | 300 | 0.05 | 288.15 | 0.73 | 1.0226 | 1 | 0.4
362 | 300 | 224 | 0.65759 | 300 | 0.05 | 288.15 | 0.73 | 1.0226 | 1 | 0.4
363 | 301 | 302 | 0.64444 | 207 | 0.05 | 288.15 | 0.73 | 1.0226 | 0.5 | 0.4
364 | 302 | 287 | 0.53519 | 207 | 0.05 | 288.15 | 0.73 | 1.0226 | 0.5 | 0.4
365 | 302 | 305 | 1.0538 | 207 | 0.05 | 288.15 | 0.73 | 1.0226 | 0.5 | 0.4
366 | 303 | 214 | 0.35773 | 400 | 0.05 | 288.15 | 0.73 | 1.0226 | 2 | 0.4
367 | 304 | 277 | 0.44509 | 207 | 0.05 | 288.15 | 0.73 | 1.0226 | 0.5 | 0.4
368 | 305 | 304 | 0.67027 | 207 | 0.05 | 288.15 | 0.73 | 1.0226 | 0.5 | 0.4
369 | 312 | 160 | 1.3323 | 300 | 0.05 | 288.15 | 0.73 | 1.0226 | 1 | 0.4
370 | 314 | 315 | 0.91982 | 207 | 0.05 | 288.15 | 0.73 | 1.0226 | 0.5 | 0.4
371 | 318 | 260 | 0.16635 | 400 | 0.05 | 288.15 | 0.73 | 1.0226 | 2 | 0.4
372 | 319 | 184 | 0.1108 | 400 | 0.05 | 288.15 | 0.73 | 1.0226 | 2 | 0.4
373 | 320 | 312 | 0.30317 | 300 | 0.05 | 288.15 | 0.73 | 1.0226 | 1 | 0.4
374 | 55 | 326 | 1.1987 | 300 | 0.05 | 288.15 | 0.73 | 1.0226 | 1 | 0.4
375 | 321 | 81 | 0.43864 | 300 | 0.05 | 288.15 | 0.73 | 1.0226 | 1 | 0.4
376 | 322 | 321 | 0.29892 | 300 | 0.05 | 288.15 | 0.73 | 1.0226 | 1 | 0.4
377 | 323 | 322 | 0.33865 | 300 | 0.05 | 288.15 | 0.73 | 1.0226 | 1 | 0.4
378 | 324 | 323 | 0.22084 | 300 | 0.05 | 288.15 | 0.73 | 1.0226 | 1 | 0.4
379 | 325 | 324 | 0.77437 | 300 | 0.05 | 288.15 | 0.73 | 1.0226 | 1 | 0.4
380 | 326 | 325 | 0.38326 | 300 | 0.05 | 288.15 | 0.73 | 1.0226 | 1 | 0.4
381 | 103 | 335 | 0.43936 | 207 | 0.05 | 288.15 | 0.73 | 1.0226 | 0.5 | 0.4
382 | 124 | 327 | 0.8621 | 207 | 0.05 | 288.15 | 0.73 | 1.0226 | 0.5 | 0.4
383 | 327 | 328 | 0.65574 | 207 | 0.05 | 288.15 | 0.73 | 1.0226 | 0.5 | 0.4
384 | 328 | 329 | 1.1806 | 207 | 0.05 | 288.15 | 0.73 | 1.0226 | 0.5 | 0.4
385 | 329 | 330 | 0.49819 | 207 | 0.05 | 288.15 | 0.73 | 1.0226 | 0.5 | 0.4
386 | 330 | 331 | 0.54566 | 207 | 0.05 | 288.15 | 0.73 | 1.0226 | 0.5 | 0.4
387 | 331 | 116 | 0.55343 | 207 | 0.05 | 288.15 | 0.73 | 1.0226 | 0.5 | 0.4
388 | 332 | 87 | 0.96682 | 300 | 0.05 | 288.15 | 0.73 | 1.0226 | 1 | 0.4
389 | 333 | 332 | 1.2105 | 300 | 0.05 | 288.15 | 0.73 | 1.0226 | 1 | 0.4
390 | 334 | 333 | 0.47287 | 300 | 0.05 | 288.15 | 0.73 | 1.0226 | 1 | 0.4
391 | 240 | 334 | 0.35606 | 300 | 0.05 | 288.15 | 0.73 | 1.0226 | 1 | 0.4
392 | 335 | 336 | 0.41646 | 207 | 0.05 | 288.15 | 0.73 | 1.0226 | 0.5 | 0.4
393 | 336 | 337 | 0.34685 | 207 | 0.05 | 288.15 | 0.73 | 1.0226 | 0.5 | 0.4
394 | 337 | 338 | 0.56734 | 207 | 0.05 | 288.15 | 0.73 | 1.0226 | 0.5 | 0.4
395 | 339 | 338 | 0.42117 | 207 | 0.05 | 288.15 | 0.73 | 1.0226 | 0.5 | 0.4
396 | 246 | 339 | 0.66959 | 207 | 0.05 | 288.15 | 0.73 | 1.0226 | 0.5 | 0.4
397 | 267 | 327 | 0.62687 | 207 | 0.05 | 288.15 | 0.73 | 1.0226 | 0.5 | 0.4
398 | 267 | 340 | 0.97672 | 300 | 0.05 | 288.15 | 0.73 | 1.0226 | 1 | 0.4
399 | 340 | 341 | 0.27443 | 300 | 0.05 | 288.15 | 0.73 | 1.0226 | 1 | 0.4
400 | 341 | 342 | 0.59517 | 300 | 0.05 | 288.15 | 0.73 | 1.0226 | 1 | 0.4
401 | 342 | 343 | 0.18566 | 300 | 0.05 | 288.15 | 0.73 | 1.0226 | 1 | 0.4
402 | 343 | 344 | 0.16038 | 300 | 0.05 | 288.15 | 0.73 | 1.0226 | 1 | 0.4
403 | 344 | 345 | 0.33944 | 300 | 0.05 | 288.15 | 0.73 | 1.0226 | 1 | 0.4
404 | 345 | 117 | 0.41048 | 300 | 0.05 | 288.15 | 0.73 | 1.0226 | 1 | 0.4

## valv
id | fr_id | to_id | cap_ext (1e4 Nm3/h) | cap_new (1e4 Nm3/h)
0 | 0 | 320 | 2.5 | 2.5
1 | 1 | 319 | 5 | 2.5
2 | 2 | 318 | 0 | 5

## stor
id | node_id | cap_ext (1e4 Nm3/h) | cap_new (1e4 Nm3/h)
0 | 319 | 2.5 | 0
1 | 318 | 0 | 2.5

## util
id | node_id | flow_max (1e4 Nm3/h) | purchace (1e4 CNY/1e4 Nm3)
0 | 1 | 31 | 2.02
1 | 0 | 31 | 2.02
2 | 1 | 31 | 2.02
3 | 0 | 31 | 2.02
4 | 2 | 7.5 | 2.02
5 | 4 | 1 | 3.03
6 | 59 | 1 | 3.03
7 | 68 | 0.5 | 3.03
8 | 74 | 1 | 3.03
9 | 96 | 0.5 | 3.03
10 | 130 | 0.5 | 3.03
11 | 151 | 0.5 | 3.03
12 | 153 | 0.5 | 3.03
13 | 164 | 0.5 | 3.03
14 | 169 | 1 | 3.03
15 | 64 | 0.5 | 3.03
16 | 129 | 1 | 3.03

## unit
id | node_id | p_min (MW) | p_max (MW) | conversion (1e4 Nm3/MWh)
0 | 3 | 0 | 400 | 0.025