## bus
index | voltage (kV) | axis-x | axis-y | type
1 | 220 | 129.5 | 160.2 | AC
2 | 220 | 144.1 | 231 | AC
3 | 220 | 256.5 | 140.9 | AC
4 | 110 | 145.4 | 268.2 | AC
5 | 110 | 150.4 | 250 | AC
6 | 110 | 186.3 | 255 | AC
7 | 110 | 207.9 | 226.2 | AC
8 | 110 | 183.8 | 208.2 | AC
9 | 110 | 157.9 | 197.1 | AC
10 | 110 | 142.1 | 177.5 | AC
11 | 110 | 166.5 | 181.8 | AC
12 | 110 | 158.3 | 167.8 | AC
13 | 110 | 115.1 | 140.5 | AC
14 | 110 | 134.1 | 147.4 | AC
15 | 110 | 151.1 | 145 | AC
16 | 110 | 238.6 | 147.1 | AC
17 | 110 | 251.4 | 161.1 | AC
18 | 110 | 143.7 | 71.9 | AC
19 | 110 | 196.7 | 56 | AC
20 | 110 | 263.7 | 204 | AC
21 | 35 | 97.9 | 224.5 | AC
22 | 35 | 191.3 | 268.8 | AC
23 | 35 | 180.9 | 184.8 | AC
24 | 35 | 190.6 | 192 | AC
25 | 35 | 37.1 | 128.2 | AC
26 | 35 | 84.6 | 150.9 | AC
27 | 35 | 140.9 | 118 | AC
28 | 35 | 55.6 | 72 | AC
29 | 35 | 87.9 | 78.2 | AC
30 | 35 | 173.1 | 67.5 | AC
31 | 35 | 264.6 | 90 | AC
32 | 35 | 293.8 | 110 | AC
33 | 35 | 312.9 | 112.5 | AC
34 | 50 | 220.7 | 115.8 | DC
35 | 50 | 234.1 | 95 | DC
36 | 50 | 225.7 | 49.7 | DC
37 | 50 | 253.2 | 77.5 | DC
38 | 50 | 287.5 | 66.8 | DC
39 | 50 | 306.7 | 80.2 | DC
40 | 50 | 306.5 | 64.2 | DC
41 | 50 | 303.3 | 49.6 | DC
42 | 50 | 322.5 | 71.8 | DC
43 | 50 | 322.5 | 57.5 | DC
44 | 50 | 330.7 | 87.5 | DC
45 | 50 | 343.8 | 73.6 | DC
46 | 50 | 129.5 | 160.2 | DC
47 | 50 | 256.5 | 140.9 | DC
48 | 50 | 166.5 | 181.8 | DC
49 | 50 | 158.3 | 167.8 | DC
50 | 50 | 134.1 | 147.4 | DC
51 | 50 | 151.1 | 145 | DC
52 | 50 | 251.4 | 161.1 | DC
53 | 50 | 196.7 | 56 | DC
54 | 50 | 173.1 | 67.5 | DC
55 | 50 | 264.6 | 90 | DC
56 | 50 | 293.8 | 110 | DC
57 | 50 | 312.9 | 112.5 | DC

## load
index | stage-1 (MVA) | stage-2 (MVA) | stage-3 (MVA)
1 | 0 | 0 | 0
2 | 0 | 0 | 0
3 | 0 | 0 | 0
4 | 64.98 | 82.9145 | 105.7989
5 | 20.5 | 26.158 | 33.3776
6 | 42.7 | 54.4852 | 69.5231
7 | 13.6 | 17.3536 | 22.1432
8 | 57.96 | 73.957 | 94.3691
9 | 36.1 | 46.0636 | 58.7772
10 | 28.5 | 36.366 | 46.403
11 | 73.6 | 93.9136 | 119.8338
12 | 101.01 | 128.8888 | 164.4621
13 | 32.6 | 41.5976 | 53.0785
14 | 73.2 | 93.4032 | 119.1825
15 | 71 | 90.596 | 115.6005
16 | 18.7 | 23.8612 | 30.4469
17 | 47.7 | 60.8652 | 77.664
18 | 0 | 0 | 0
19 | 0 | 0 | 0
20 | 0 | 0 | 0
21 | 20.58 | 26.2601 | 33.5079
22 | 18.75 | 23.925 | 30.5283
23 | 7.62 | 9.7231 | 12.4067
24 | 2.93 | 3.7387 | 4.7706
25 | 7.95 | 10.1442 | 12.944
26 | 0 | 0 | 0
27 | 3.4 | 4.3384 | 5.5358
28 | 0 | 0 | 0
29 | 19.23 | 24.5375 | 31.3098
30 | 23.45 | 29.9222 | 38.1807
31 | 17.51 | 22.3428 | 28.5094
32 | 6.86 | 8.7534 | 11.1693
33 | 21.88 | 27.9189 | 35.6245
34 | 0 | 0 | 0
35 | 0 | 0 | 0
36 | 0 | 0 | 0
37 | 0 | 0 | 0
38 | 0 | 0 | 0
39 | 0 | 0 | 0
40 | 0 | 0 | 0
41 | 0 | 0 | 0
42 | 0 | 0 | 0
43 | 0 | 0 | 0
44 | 0 | 0 | 0
45 | 0 | 0 | 0
46 | 0 | 17.89 | 27.6515
47 | 0 | 0 | 25.0776
48 | 14.61 | 19.7235 | 26.6267
49 | 20.2 | 27.27 | 36.8145
50 | 0 | 14.64 | 19.764
51 | 14.2 | 19.17 | 25.8795
52 | 0 | 0 | 17.3866
53 | 0 | 0 | 0
54 | 4.69 | 6.3315 | 8.5475
55 | 0 | 4.725 | 6.3788
56 | 0 | 0 | 3.5
57 | 0 | 4.38 | 5.913

## line
index | head-bus | tail-bus | length (km) | R (Ohm) | X (Ohm) | capacity (MVA) | circuit | expansion (MVA) | circuit | type | cost (CNY/km)
1 | 1 | 9 | 11.1 | 3.06 | 5.01 | 120 | 1 | 120 | 1 | AC | 965.15
2 | 1 | 10 | 5.1 | 1.41 | 2.3 | 120 | 1 | 120 | 1 | AC | 443.45
3 | 1 | 12 | 7.1 | 1.96 | 3.2 | 120 | 2 | 60 | 1 | AC | 617.35
4 | 1 | 13 | 5.82 | 1.6 | 2.63 | 120 | 2 | 60 | 1 | AC | 506.05
5 | 1 | 14 | 3.24 | 0.89 | 1.46 | 120 | 2 | 60 | 1 | AC | 281.72
6 | 1 | 15 | 6.3 | 1.74 | 2.84 | 120 | 2 | 60 | 1 | AC | 547.79
7 | 1 | 18 | 21.32 | 5.88 | 9.62 | 120 | 1 | 120 | 1 | AC | 1853.77
8 | 1 | 19 | 29.56 | 8.15 | 13.33 | 120 | 1 | 120 | 1 | AC | 2570.24
9 | 1 | 26 | 10.93 | 3.01 | 4.93 | 30 | 1 | 30 | 1 | AC | 950.36
10 | 1 | 27 | 10.42 | 2.87 | 4.7 | 30 | 1 | 30 | 1 | AC | 906.02
11 | 1 | 28 | 27.44 | 7.56 | 12.38 | 30 | 1 | 30 | 1 | AC | 2385.91
12 | 1 | 29 | 21.92 | 6.04 | 9.89 | 30 | 1 | 30 | 1 | AC | 1905.94
13 | 1 | 30 | 24.43 | 6.73 | 11.02 | 30 | 2 | 30 | 1 | AC | 2124.19
14 | 2 | 4 | 8.88 | 2.45 | 4.01 | 120 | 2 | 60 | 1 | AC | 772.12
15 | 2 | 5 | 4.77 | 1.31 | 2.15 | 120 | 2 | 60 | 1 | AC | 414.75
16 | 2 | 6 | 11.58 | 3.19 | 5.22 | 120 | 2 | 60 | 1 | AC | 1006.88
17 | 2 | 8 | 10.92 | 3.01 | 4.93 | 120 | 2 | 60 | 1 | AC | 949.49
18 | 2 | 9 | 8.73 | 2.41 | 3.94 | 120 | 1 | 120 | 1 | AC | 759.07
19 | 2 | 10 | 12.76 | 3.52 | 5.76 | 120 | 1 | 120 | 1 | AC | 1109.48
20 | 2 | 21 | 11.12 | 3.06 | 5.02 | 30 | 1 | 30 | 1 | AC | 966.88
21 | 3 | 8 | 23.62 | 6.51 | 10.66 | 120 | 2 | 60 | 1 | AC | 2053.76
22 | 3 | 16 | 4.52 | 1.25 | 2.04 | 120 | 2 | 60 | 1 | AC | 393.01
23 | 3 | 17 | 4.97 | 1.37 | 2.24 | 120 | 1 | 120 | 1 | AC | 432.14
24 | 3 | 20 | 15.14 | 4.17 | 6.83 | 120 | 1 | 120 | 1 | AC | 1316.42
25 | 3 | 31 | 12.29 | 3.39 | 5.54 | 30 | 1 | 120 | 1 | AC | 1068.62
26 | 4 | 5 | 4.5 | 1.24 | 2.03 | 0 | 0 | 120 | 1 | AC | 391.28
27 | 4 | 21 | 15.39 | 4.24 | 6.94 | 30 | 1 | 30 | 1 | AC | 1338.16
28 | 6 | 22 | 3.5 | 0.96 | 1.58 | 30 | 1 | 30 | 1 | AC | 304.33
29 | 7 | 8 | 7.17 | 1.98 | 3.23 | 120 | 2 | 60 | 1 | AC | 623.43
30 | 9 | 11 | 4.18 | 1.15 | 1.89 | 30 | 1 | 120 | 1 | AC | 363.45
31 | 9 | 24 | 7.89 | 2.17 | 3.56 | 30 | 1 | 30 | 1 | AC | 686.04
32 | 11 | 12 | 3.87 | 1.07 | 1.75 | 120 | 1 | 120 | 1 | AC | 336.5
33 | 11 | 23 | 3.51 | 0.97 | 1.58 | 30 | 1 | 30 | 1 | AC | 305.19
34 | 13 | 14 | 4.82 | 1.33 | 2.17 | 0 | 0 | 120 | 1 | AC | 419.1
35 | 15 | 17 | 24.22 | 6.67 | 10.93 | 120 | 1 | 120 | 1 | AC | 2105.93
36 | 17 | 33 | 18.69 | 5.15 | 8.43 | 30 | 1 | 120 | 1 | AC | 1625.1
37 | 19 | 30 | 6.26 | 1.72 | 2.82 | 0 | 0 | 30 | 1 | AC | 541.39
38 | 23 | 24 | 2.88 | 0.79 | 1.3 | 0 | 0 | 30 | 1 | AC | 250.42
39 | 25 | 26 | 12.55 | 3.46 | 5.66 | 30 | 1 | 30 | 1 | AC | 1091.22
40 | 28 | 29 | 7.84 | 2.16 | 3.54 | 30 | 1 | 30 | 1 | AC | 681.69
41 | 31 | 32 | 8.44 | 2.33 | 3.81 | 30 | 1 | 30 | 1 | AC | 733.86
42 | 32 | 33 | 4.59 | 1.26 | 2.07 | 30 | 1 | 30 | 1 | AC | 399.1
43 | 33 | 45 | 9.47 | 2.6 | 4.27 | 0 | 0 | 60 | 1 | AC | 823.41
44 | 34 | 35 | 5.9 | 1.62 | 0 | 0 | 0 | 45 | 2 | DC | 513.01
45 | 34 | 47 | 10.42 | 2.86 | 0 | 0 | 0 | 45 | 2 | DC | 906.02
46 | 34 | 49 | 19.37 | 5.31 | 0 | 0 | 0 | 45 | 2 | DC | 1684.22
47 | 35 | 37 | 6.18 | 1.7 | 0 | 0 | 0 | 45 | 2 | DC | 537.35
48 | 36 | 37 | 9.32 | 2.56 | 0 | 0 | 0 | 45 | 2 | DC | 810.37
49 | 36 | 41 | 18.5 | 5.08 | 0 | 0 | 0 | 45 | 2 | DC | 1608.58
50 | 36 | 53 | 27.26 | 7.48 | 0 | 0 | 0 | 45 | 2 | DC | 2370.26
51 | 37 | 55 | 19.25 | 5.28 | 0 | 0 | 0 | 45 | 2 | DC | 1673.79
52 | 38 | 39 | 5.58 | 1.53 | 0 | 0 | 0 | 45 | 2 | DC | 485.18
53 | 38 | 40 | 4.57 | 1.25 | 0 | 0 | 0 | 45 | 2 | DC | 397.36
54 | 38 | 55 | 27.28 | 7.48 | 0 | 0 | 0 | 45 | 2 | DC | 2372
55 | 39 | 40 | 3.82 | 1.05 | 0 | 0 | 0 | 45 | 2 | DC | 332.15
56 | 39 | 42 | 4.27 | 1.17 | 0 | 0 | 0 | 45 | 2 | DC | 371.28
57 | 39 | 44 | 5.98 | 1.64 | 0 | 0 | 0 | 45 | 2 | DC | 519.96
58 | 39 | 56 | 10.31 | 2.83 | 0 | 0 | 0 | 45 | 2 | DC | 896.45
59 | 40 | 41 | 3.56 | 0.98 | 0 | 0 | 0 | 45 | 2 | DC | 309.54
60 | 40 | 42 | 4.22 | 1.16 | 0 | 0 | 0 | 45 | 2 | DC | 366.93
61 | 41 | 43 | 4.95 | 1.36 | 0 | 0 | 0 | 45 | 2 | DC | 430.4
62 | 42 | 43 | 3.41 | 0.94 | 0 | 0 | 0 | 45 | 2 | DC | 296.5
63 | 42 | 44 | 4.22 | 1.16 | 0 | 0 | 0 | 45 | 2 | DC | 366.93
64 | 44 | 57 | 10.3 | 2.83 | 0 | 0 | 0 | 45 | 2 | DC | 895.59
65 | 46 | 49 | 7.1 | 1.95 | 0 | 0 | 0 | 45 | 2 | DC | 617.35
66 | 46 | 50 | 3.24 | 0.89 | 0 | 0 | 0 | 45 | 2 | DC | 281.72
67 | 46 | 51 | 6.3 | 1.73 | 0 | 0 | 0 | 45 | 2 | DC | 547.79
68 | 47 | 52 | 4.97 | 1.36 | 0 | 0 | 0 | 45 | 2 | DC | 432.14
69 | 47 | 55 | 12.29 | 3.37 | 0 | 0 | 0 | 45 | 2 | DC | 1068.62
70 | 48 | 49 | 3.87 | 1.06 | 0 | 0 | 0 | 45 | 2 | DC | 336.5
71 | 48 | 52 | 20.84 | 5.72 | 0 | 0 | 0 | 45 | 2 | DC | 1812.04
72 | 49 | 51 | 5.7 | 1.56 | 0 | 0 | 0 | 45 | 2 | DC | 495.62
73 | 50 | 51 | 4.09 | 1.12 | 0 | 0 | 0 | 45 | 2 | DC | 355.63
74 | 51 | 54 | 19.21 | 5.27 | 0 | 0 | 0 | 45 | 2 | DC | 1670.31
75 | 52 | 57 | 18.69 | 5.13 | 0 | 0 | 0 | 45 | 2 | DC | 1625.1
76 | 53 | 54 | 6.26 | 1.72 | 0 | 0 | 0 | 45 | 2 | DC | 544.31
77 | 55 | 56 | 8.44 | 2.32 | 0 | 0 | 0 | 45 | 2 | DC | 733.86
78 | 56 | 57 | 4.59 | 1.26 | 0 | 0 | 0 | 45 | 2 | DC | 399.1

## VSC station
index | head-bus | tail-bus | Capacity (MVA) | cost (CNY)
1 | 1 | 46 | 100 | 102780000
2 | 3 | 47 | 100 | 102780000
3 | 11 | 48 | 100 | 102780000
4 | 12 | 49 | 100 | 102780000
5 | 14 | 50 | 100 | 102780000
6 | 15 | 51 | 100 | 102780000
7 | 17 | 52 | 100 | 102780000
8 | 19 | 53 | 100 | 102780000
9 | 30 | 54 | 100 | 102780000
10 | 31 | 55 | 100 | 102780000
11 | 32 | 56 | 100 | 102780000
12 | 33 | 57 | 100 | 102780000

## substataion
index | bus | existing (MVA) | expansion (MVA) | cost (CNY)
1 | 1 | 360 | 120 | 29820000
2 | 2 | 360 | 120 | 29820000
3 | 3 | 480 | 60 | 14910000

## generator
index | bus | capacity (MW) | type | investment (CNY/MW) | operating (CNY/MWh)
1 | 18 | 48 | wind | 0 | 22
2 | 19 | 99 | solar | 0 | 17
3 | 20 | 58.5 | wind | 0 | 22
4 | 26 | 5 | hydro | 0 | 67
5 | 28 | 18 | hydro | 0 | 67
6 | 34 | 20 | solar | 7099000 | 17
7 | 35 | 20 | solar | 7099000 | 17
8 | 36 | 80 | solar | 7099000 | 17
9 | 37 | 35 | wind | 8032000 | 22
10 | 38 | 30 | solar | 7099000 | 17
11 | 39 | 30 | solar | 7099000 | 17
12 | 40 | 45 | solar | 7099000 | 17
13 | 41 | 25 | wind | 8032000 | 22
14 | 42 | 45 | solar | 7099000 | 17
15 | 43 | 25 | wind | 8032000 | 22
16 | 44 | 30 | solar | 7099000 | 17
17 | 45 | 55 | hydro | 6643000 | 67

## typical day
| spring |  |  |  | summer |  |  |  | autumn |  |  |  | winter
time | load | wind | solar | hydro | load | wind | solar | hydro | load | wind | solar | hydro | load | wind | solar | hydro
0:00 | 0.49557 | 0.27989 | 0 | 0.22286 | 0.50203 | 0.34922 | 0 | 0.28713 | 0.49942 | 0.35982 | 0 | 0.090108 | 0.50184 | 0.3217 | 0 | 0.25725
1:00 | 0.46598 | 0.22655 | 0 | 0.15855 | 0.47205 | 0.33896 | 0 | 0.48315 | 0.4696 | 0.34637 | 0 | 0.062071 | 0.47188 | 0.23628 | 0 | 0
2:00 | 0.44379 | 0.22869 | 0 | 0.36416 | 0.44958 | 0.26053 | 0 | 0.86876 | 0.44724 | 0.35785 | 0 | 0.088047 | 0.44941 | 0.21933 | 0 | 0.012536
3:00 | 0.4364 | 0.26778 | 0 | 0.45952 | 0.44208 | 0.27195 | 0 | 0.42668 | 0.43979 | 0.34755 | 0 | 0.30813 | 0.44192 | 0.13036 | 0 | 0.020017
4:00 | 0.4364 | 0.17158 | 0 | 0.88592 | 0.44208 | 0.22691 | 0 | 0.12903 | 0.43979 | 0.29362 | 0 | 0.86699 | 0.44192 | 0.15056 | 0 | 0.08872
5:00 | 0.44379 | 0.19217 | 0 | 0.93461 | 0.44958 | 0.20587 | 0 | 0.062076 | 0.44724 | 0.31576 | 0 | 0.96671 | 0.44941 | 0.16315 | 0 | 0.26916
6:00 | 0.54735 | 0.18013 | 0 | 0.14793 | 0.55448 | 0.18756 | 0 | 0.072666 | 0.5516 | 0.31283 | 0 | 0.9143 | 0.55427 | 0.24486 | 0 | 0.73174
7:00 | 0.63611 | 0.16127 | 0.0602 | 0.021162 | 0.64439 | 0.2196 | 0.047587 | 0.10871 | 0.64104 | 0.33144 | 0.040635 | 0.8582 | 0.64415 | 0.24593 | 0.051117 | 0.6674
8:00 | 0.70267 | 0.15072 | 0.25494 | 0.049757 | 0.71183 | 0.23214 | 0.23894 | 0.17389 | 0.70813 | 0.33554 | 0.21637 | 0.83844 | 0.71156 | 0.24422 | 0.25165 | 0.24696
9:00 | 0.71007 | 0.12934 | 0.44821 | 0.0081259 | 0.71932 | 0.22955 | 0.4437 | 0.49388 | 0.71558 | 0.36974 | 0.43894 | 0.33976 | 0.71905 | 0.32288 | 0.46291 | 0.07505
10:00 | 0.71007 | 0.14453 | 0.6154 | 0.41487 | 0.71932 | 0.24606 | 0.60288 | 0.61342 | 0.71558 | 0.36521 | 0.58571 | 0.16517 | 0.71905 | 0.331 | 0.60536 | 0.43264
11:00 | 0.70267 | 0.13559 | 0.69632 | 0.39227 | 0.71183 | 0.27499 | 0.68756 | 0.802 | 0.70813 | 0.38004 | 0.66993 | 0.18448 | 0.71156 | 0.30581 | 0.68579 | 0.39728
12:00 | 0.70267 | 0.095393 | 0.72849 | 0.11839 | 0.71183 | 0.27685 | 0.72621 | 0.46886 | 0.70813 | 0.39827 | 0.71787 | 0.1088 | 0.71156 | 0.34136 | 0.74406 | 0.041291
13:00 | 0.70267 | 0.089031 | 0.73312 | 0.040793 | 0.71183 | 0.28081 | 0.68331 | 0.18929 | 0.70813 | 0.39697 | 0.70777 | 0.11468 | 0.71156 | 0.37347 | 0.70313 | 0.020855
14:00 | 0.68788 | 0.066012 | 0.6427 | 0.07866 | 0.69684 | 0.26934 | 0.60836 | 0.80596 | 0.69322 | 0.3937 | 0.64701 | 0.075656 | 0.69658 | 0.42417 | 0.67971 | 0.0027081
15:00 | 0.69528 | 0.068435 | 0.59322 | 0 | 0.70434 | 0.25332 | 0.51151 | 1 | 0.70068 | 0.38901 | 0.54891 | 0.11961 | 0.70407 | 0.44182 | 0.53351 | 0
16:00 | 0.73226 | 0.089259 | 0.37704 | 0.34927 | 0.7418 | 0.24162 | 0.35534 | 1 | 0.73795 | 0.39275 | 0.36482 | 0.52879 | 0.74152 | 0.40602 | 0.3639 | 0.18999
17:00 | 0.73966 | 0.12158 | 0.14087 | 0.57554 | 0.74929 | 0.26976 | 0.13584 | 0.75393 | 0.7454 | 0.37536 | 0.13631 | 0.81919 | 0.74901 | 0.38329 | 0.15639 | 0.23714
18:00 | 0.73966 | 0.12746 | 0.017548 | 0.75996 | 0.74929 | 0.26399 | 0.0080429 | 0.17015 | 0.7454 | 0.38172 | 0.0093045 | 0.95622 | 0.74901 | 0.40008 | 0.015907 | 0.2379
19:00 | 0.71007 | 0.15378 | 0 | 0.3248 | 0.71932 | 0.27783 | 0 | 0 | 0.71558 | 0.3968 | 0 | 0.99191 | 0.71905 | 0.40422 | 0 | 0.6093
20:00 | 0.67309 | 0.22228 | 0 | 0 | 0.68186 | 0.30232 | 0 | 0.0259 | 0.67831 | 0.36534 | 0 | 0.93641 | 0.6816 | 0.41945 | 0 | 0.37151
21:00 | 0.68788 | 0.24823 | 0 | 0.048537 | 0.69684 | 0.33051 | 0 | 0.25037 | 0.69322 | 0.40962 | 0 | 0.54257 | 0.69658 | 0.42244 | 0 | 0.25969
22:00 | 0.53995 | 0.30171 | 0 | 0.071634 | 0.54698 | 0.32139 | 0 | 0.83673 | 0.54414 | 0.3985 | 0 | 0.41394 | 0.54678 | 0.45897 | 0 | 0.073488
23:00 | 0.46598 | 0.24374 | 0 | 0.1557 | 0.47205 | 0.34699 | 0 | 0.6357 | 0.4696 | 0.41756 | 0 | 0.13895 | 0.47188 | 0.52601 | 0 | 0.14976