## ebus
ID | X_axis | Y_axis | P_load | Q_load | V_level | V_min | V_max | Gs | Bs | Penalty
Unit | scaled | scaled | MW | Mvar | kV | p.u. | p.u. | p.u. | p.u. | $/MWh
0 | 0 | 0 | 97.6 | 44.2 | 345 | 0.94 | 1.06 | 0 | 0 | 1000
1 | 0 | 0 | 0 | 0 | 345 | 0.94 | 1.06 | 0 | 0 | 1000
2 | 0 | 0 | 322 | 2.4 | 345 | 0.94 | 1.06 | 0 | 0 | 1000
3 | 0 | 0 | 500 | 184 | 345 | 0.94 | 1.06 | 0 | 0 | 1000
4 | 0 | 0 | 0 | 0 | 345 | 0.94 | 1.06 | 0 | 0 | 1000
5 | 0 | 0 | 0 | 0 | 345 | 0.94 | 1.06 | 0 | 0 | 1000
6 | 0 | 0 | 233.8 | 84 | 345 | 0.94 | 1.06 | 0 | 0 | 1000
7 | 0 | 0 | 522 | 176.6 | 345 | 0.94 | 1.06 | 0 | 0 | 1000
8 | 0 | 0 | 6.5 | -66.6 | 345 | 0.94 | 1.06 | 0 | 0 | 1000
9 | 0 | 0 | 0 | 0 | 345 | 0.94 | 1.06 | 0 | 0 | 1000
10 | 0 | 0 | 0 | 0 | 345 | 0.94 | 1.06 | 0 | 0 | 1000
11 | 0 | 0 | 8.53 | 88 | 345 | 0.94 | 1.06 | 0 | 0 | 1000
12 | 0 | 0 | 0 | 0 | 345 | 0.94 | 1.06 | 0 | 0 | 1000
13 | 0 | 0 | 0 | 0 | 345 | 0.94 | 1.06 | 0 | 0 | 1000
14 | 0 | 0 | 320 | 153 | 345 | 0.94 | 1.06 | 0 | 0 | 1000
15 | 0 | 0 | 329 | 32.3 | 345 | 0.94 | 1.06 | 0 | 0 | 1000
16 | 0 | 0 | 0 | 0 | 345 | 0.94 | 1.06 | 0 | 0 | 1000
17 | 0 | 0 | 158 | 30 | 345 | 0.94 | 1.06 | 0 | 0 | 1000
18 | 0 | 0 | 0 | 0 | 345 | 0.94 | 1.06 | 0 | 0 | 1000
19 | 0 | 0 | 680 | 103 | 345 | 0.94 | 1.06 | 0 | 0 | 1000
20 | 0 | 0 | 274 | 115 | 345 | 0.94 | 1.06 | 0 | 0 | 1000
21 | 0 | 0 | 0 | 0 | 345 | 0.94 | 1.06 | 0 | 0 | 1000
22 | 0 | 0 | 247.5 | 84.6 | 345 | 0.94 | 1.06 | 0 | 0 | 1000
23 | 0 | 0 | 308.6 | -92.2 | 345 | 0.94 | 1.06 | 0 | 0 | 1000
24 | 0 | 0 | 224 | 47.2 | 345 | 0.94 | 1.06 | 0 | 0 | 1000
25 | 0 | 0 | 139 | 17 | 345 | 0.94 | 1.06 | 0 | 0 | 1000
26 | 0 | 0 | 281 | 75.5 | 345 | 0.94 | 1.06 | 0 | 0 | 1000
27 | 0 | 0 | 206 | 27.6 | 345 | 0.94 | 1.06 | 0 | 0 | 1000
28 | 0 | 0 | 283.5 | 26.9 | 345 | 0.94 | 1.06 | 0 | 0 | 1000
29 | 0 | 0 | 0 | 0 | 345 | 0.94 | 1.06 | 0 | 0 | 1000
30 | 0 | 0 | 9.2 | 4.6 | 345 | 0.94 | 1.06 | 0 | 0 | 1000
31 | 0 | 0 | 0 | 0 | 345 | 0.94 | 1.06 | 0 | 0 | 1000
32 | 0 | 0 | 0 | 0 | 345 | 0.94 | 1.06 | 0 | 0 | 1000
33 | 0 | 0 | 0 | 0 | 345 | 0.94 | 1.06 | 0 | 0 | 1000
34 | 0 | 0 | 0 | 0 | 345 | 0.94 | 1.06 | 0 | 0 | 1000
35 | 0 | 0 | 0 | 0 | 345 | 0.94 | 1.06 | 0 | 0 | 1000
36 | 0 | 0 | 0 | 0 | 345 | 0.94 | 1.06 | 0 | 0 | 1000
37 | 0 | 0 | 0 | 0 | 345 | 0.94 | 1.06 | 0 | 0 | 1000
38 | 0 | 0 | 1104 | 250 | 345 | 0.94 | 1.06 | 0 | 0 | 1000

## line
ID | Head | Tail | R | X | B | Tap | Capacity | Capacity
Unit | no. | no. | p.u. | p.u. | p.u. | p.u. | MW | MVar
0 | 0 | 1 | 0.0035 | 0.0411 | 0.6987 | 0 | 600 | 600
1 | 0 | 38 | 0.001 | 0.025 | 0.75 | 0 | 1000 | 1000
2 | 1 | 2 | 0.0013 | 0.0151 | 0.2572 | 0 | 500 | 500
3 | 1 | 24 | 0.007 | 0.0086 | 0.146 | 0 | 500 | 500
4 | 1 | 29 | 0 | 0.0181 | 0 | 1.025 | 900 | 900
5 | 2 | 3 | 0.0013 | 0.0213 | 0.2214 | 0 | 500 | 500
6 | 2 | 17 | 0.0011 | 0.0133 | 0.2138 | 0 | 500 | 500
7 | 3 | 4 | 0.0008 | 0.0128 | 0.1342 | 0 | 600 | 600
8 | 3 | 13 | 0.0008 | 0.0129 | 0.1382 | 0 | 500 | 500
9 | 4 | 5 | 0.0002 | 0.0026 | 0.0434 | 0 | 1200 | 1200
10 | 4 | 7 | 0.0008 | 0.0112 | 0.1476 | 0 | 900 | 900
11 | 5 | 6 | 0.0006 | 0.0092 | 0.113 | 0 | 900 | 900
12 | 5 | 10 | 0.0007 | 0.0082 | 0.1389 | 0 | 480 | 480
13 | 5 | 30 | 0 | 0.025 | 0 | 1.07 | 1800 | 1800
14 | 6 | 7 | 0.0004 | 0.0046 | 0.078 | 0 | 900 | 900
15 | 7 | 8 | 0.0023 | 0.0363 | 0.3804 | 0 | 900 | 900
16 | 8 | 38 | 0.001 | 0.025 | 1.2 | 0 | 900 | 900
17 | 9 | 10 | 0.0004 | 0.0043 | 0.0729 | 0 | 600 | 600
18 | 9 | 12 | 0.0004 | 0.0043 | 0.0729 | 0 | 600 | 600
19 | 9 | 31 | 0 | 0.02 | 0 | 1.07 | 900 | 900
20 | 11 | 10 | 0.0016 | 0.0435 | 0 | 1.006 | 500 | 500
21 | 11 | 12 | 0.0016 | 0.0435 | 0 | 1.006 | 500 | 500
22 | 12 | 13 | 0.0009 | 0.0101 | 0.1723 | 0 | 600 | 600
23 | 13 | 14 | 0.0018 | 0.0217 | 0.366 | 0 | 600 | 600
24 | 14 | 15 | 0.0009 | 0.0094 | 0.171 | 0 | 600 | 600
25 | 15 | 16 | 0.0007 | 0.0089 | 0.1342 | 0 | 600 | 600
26 | 15 | 18 | 0.0016 | 0.0195 | 0.304 | 0 | 600 | 600
27 | 15 | 20 | 0.0008 | 0.0135 | 0.2548 | 0 | 600 | 600
28 | 15 | 23 | 0.0003 | 0.0059 | 0.068 | 0 | 600 | 600
29 | 16 | 17 | 0.0007 | 0.0082 | 0.1319 | 0 | 600 | 600
30 | 16 | 26 | 0.0013 | 0.0173 | 0.3216 | 0 | 600 | 600
31 | 18 | 19 | 0.0007 | 0.0138 | 0 | 1.06 | 900 | 900
32 | 18 | 32 | 0.0007 | 0.0142 | 0 | 1.07 | 900 | 900
33 | 19 | 33 | 0.0009 | 0.018 | 0 | 1.009 | 900 | 900
34 | 20 | 21 | 0.0008 | 0.014 | 0.2565 | 0 | 900 | 900
35 | 21 | 22 | 0.0006 | 0.0096 | 0.1846 | 0 | 600 | 600
36 | 21 | 34 | 0 | 0.0143 | 0 | 1.025 | 900 | 900
37 | 22 | 23 | 0.0022 | 0.035 | 0.361 | 0 | 600 | 600
38 | 22 | 35 | 0.0005 | 0.0272 | 0 | 1 | 900 | 900
39 | 24 | 25 | 0.0032 | 0.0323 | 0.531 | 0 | 600 | 600
40 | 24 | 36 | 0.0006 | 0.0232 | 0 | 1.025 | 900 | 900
41 | 25 | 26 | 0.0014 | 0.0147 | 0.2396 | 0 | 600 | 600
42 | 25 | 27 | 0.0043 | 0.0474 | 0.7802 | 0 | 600 | 600
43 | 25 | 28 | 0.0057 | 0.0625 | 1.029 | 0 | 600 | 600
44 | 27 | 28 | 0.0014 | 0.0151 | 0.249 | 0 | 600 | 600
45 | 28 | 37 | 0.0008 | 0.0156 | 0 | 1.025 | 1200 | 1200

## gens
ID | Bus | P_min | P_max | Q_min | Q_max | Cost | Cost | Cost
Unit | no. | MW | MW | MVar | MVar | $/(MWh^2) | $/MWh | $
0 | 29 | 0 | 1040 | 140 | 400 | 0.01 | 0.3 | 0.2
1 | 30 | 0 | 646 | -100 | 300 | 0.01 | 0.3 | 0.2
2 | 31 | 0 | 725 | 150 | 300 | 0.01 | 0.3 | 0.2
3 | 32 | 0 | 652 | 0 | 250 | 0.01 | 0.3 | 0.2
4 | 33 | 0 | 508 | 0 | 167 | 0.01 | 0.3 | 0.2
5 | 34 | 0 | 687 | -100 | 300 | 0.01 | 0.3 | 0.2
6 | 35 | 0 | 580 | 0 | 240 | 0.01 | 0.3 | 0.2
7 | 36 | 0 | 564 | 0 | 250 | 0.01 | 0.3 | 0.2
8 | 37 | 0 | 865 | -150 | 300 | 0.01 | 0.3 | 0.2
9 | 38 | 0 | 1100 | -100 | 300 | 0.01 | 0.3 | 0.2

## hour
ID | Electricity
Unit | p.u.
0 | 0.65135
1 | 0.649
2 | 0.65842
3 | 0.66667
4 | 0.6852
5 | 0.71967
6 | 0.75265
7 | 0.79388
8 | 0.84452
9 | 0.89164
10 | 0.90931
11 | 0.93168
12 | 0.9364
13 | 0.94111
14 | 0.92933
15 | 0.91755
16 | 0.91048
17 | 0.89164
18 | 0.86219
19 | 0.83512
20 | 0.80923
21 | 0.75863
22 | 0.72097
23 | 0.67974

## base
ID | V | S | Z | I
Unit | kV | MVA | Ohms | kA
0 | 345 | 100 | 1190.25 | 0.28986