## ebus
ID | X_axis | Y_axis | P_load | Q_load | V_level | V_min | V_max | Penalty
Unit | scaled | scaled | MW | Mvar | kV | p.u. | p.u. | $/MWh
0 | 0 | 0 | 0 | 0 | 12.66 | 1 | 1 | 1000
1 | 1 | 0 | 0.1 | 0.06 | 12.66 | 0.9 | 1.1 | 1000
2 | 2 | 0 | 0.09 | 0.04 | 12.66 | 0.9 | 1.1 | 1000
3 | 3 | 0 | 0.12 | 0.08 | 12.66 | 0.9 | 1.1 | 1000
4 | 4 | 0 | 0.06 | 0.03 | 12.66 | 0.9 | 1.1 | 1000
5 | 5 | 0 | 0.06 | 0.02 | 12.66 | 0.9 | 1.1 | 1000
6 | 6 | 0 | 0.2 | 0.1 | 12.66 | 0.9 | 1.1 | 1000
7 | 7 | 0 | 0.2 | 0.1 | 12.66 | 0.9 | 1.1 | 1000
8 | 8 | 0 | 0.06 | 0.02 | 12.66 | 0.9 | 1.1 | 1000
9 | 9 | 0 | 0.06 | 0.02 | 12.66 | 0.9 | 1.1 | 1000
10 | 10 | 0 | 0.045 | 0.03 | 12.66 | 0.9 | 1.1 | 1000
11 | 11 | 0 | 0.06 | 0.035 | 12.66 | 0.9 | 1.1 | 1000
12 | 12 | 0 | 0.06 | 0.035 | 12.66 | 0.9 | 1.1 | 1000
13 | 13 | 0 | 0.12 | 0.08 | 12.66 | 0.9 | 1.1 | 1000
14 | 14 | 0 | 0.06 | 0.01 | 12.66 | 0.9 | 1.1 | 1000
15 | 15 | 0 | 0.06 | 0.02 | 12.66 | 0.9 | 1.1 | 1000
16 | 16 | 0 | 0.06 | 0.02 | 12.66 | 0.9 | 1.1 | 1000
17 | 17 | 0 | 0.09 | 0.04 | 12.66 | 0.9 | 1.1 | 1000
18 | 1 | -3 | 0.09 | 0.04 | 12.66 | 0.9 | 1.1 | 1000
19 | 2 | -3 | 0.09 | 0.04 | 12.66 | 0.9 | 1.1 | 1000
20 | 3 | -3 | 0.09 | 0.04 | 12.66 | 0.9 | 1.1 | 1000
21 | 4 | -3 | 0.09 | 0.04 | 12.66 | 0.9 | 1.1 | 1000
22 | 2 | 6 | 0.09 | 0.05 | 12.66 | 0.9 | 1.1 | 1000
23 | 5 | 6 | 0.42 | 0.2 | 12.66 | 0.9 | 1.1 | 1000
24 | 8 | 6 | 0.42 | 0.2 | 12.66 | 0.9 | 1.1 | 1000
25 | 5 | 3 | 0.06 | 0.025 | 12.66 | 0.9 | 1.1 | 1000
26 | 6 | 3 | 0.06 | 0.025 | 12.66 | 0.9 | 1.1 | 1000
27 | 7 | 3 | 0.06 | 0.02 | 12.66 | 0.9 | 1.1 | 1000
28 | 8 | 3 | 0.12 | 0.07 | 12.66 | 0.9 | 1.1 | 1000
29 | 9 | 3 | 0.2 | 0.6 | 12.66 | 0.9 | 1.1 | 1000
30 | 10 | 3 | 0.15 | 0.07 | 12.66 | 0.9 | 1.1 | 1000
31 | 11 | 3 | 0.21 | 0.1 | 12.66 | 0.9 | 1.1 | 1000
32 | 12 | 3 | 0.06 | 0.04 | 12.66 | 0.9 | 1.1 | 1000

## line
ID | Head | Tail | R | X | Capacity
Unit | no. | no. | Ohm | Ohm | MVA
0 | 0 | 1 | 0.0922 | 0.047 | 4.6
1 | 1 | 2 | 0.493 | 0.2511 | 4.1
2 | 2 | 3 | 0.366 | 0.1864 | 2.9
3 | 3 | 4 | 0.3811 | 0.1941 | 2.9
4 | 4 | 5 | 0.819 | 0.707 | 2.9
5 | 5 | 6 | 0.1872 | 0.6188 | 1.5
6 | 6 | 7 | 0.7114 | 0.2351 | 1.05
7 | 7 | 8 | 1.03 | 0.74 | 1.05
8 | 8 | 9 | 1.044 | 0.74 | 1.05
9 | 9 | 10 | 0.1966 | 0.065 | 1.05
10 | 10 | 11 | 0.3744 | 0.1238 | 1.05
11 | 11 | 12 | 1.468 | 1.155 | 0.5
12 | 12 | 13 | 0.5416 | 0.7129 | 0.45
13 | 13 | 14 | 0.591 | 0.526 | 0.3
14 | 14 | 15 | 0.7463 | 0.545 | 0.25
15 | 15 | 16 | 1.289 | 1.721 | 0.25
16 | 16 | 17 | 0.372 | 0.574 | 0.1
17 | 1 | 18 | 0.164 | 0.1565 | 0.5
18 | 18 | 19 | 1.5042 | 1.3554 | 0.5
19 | 19 | 20 | 0.4095 | 0.4784 | 0.21
20 | 20 | 21 | 0.7089 | 0.9373 | 0.11
21 | 2 | 22 | 0.4512 | 0.3083 | 1.05
22 | 22 | 23 | 0.898 | 0.7091 | 1.05
23 | 23 | 24 | 0.896 | 0.7011 | 0.5
24 | 5 | 25 | 0.203 | 0.1034 | 1.5
25 | 25 | 26 | 0.2842 | 0.1447 | 1.5
26 | 26 | 27 | 1.059 | 0.9337 | 1.5
27 | 27 | 28 | 0.8042 | 0.7006 | 1.5
28 | 28 | 29 | 0.5075 | 0.2585 | 1.5
29 | 29 | 30 | 0.9744 | 0.963 | 0.5
30 | 30 | 31 | 0.3105 | 0.3619 | 0.5
31 | 31 | 32 | 0.341 | 0.5302 | 0.1

## subs
ID | Bus | P_min | P_max | Q_min | Q_max | Cost
Unit | no. | MW | MW | MVar | MVar | $/MWh
0 | 0 | 0 | 5 | 0 | 5 | 20

## gens
ID | Bus | P_min | P_max | Q_min | Q_max | Cost | Type
Unit | no. | MW | MW | Mvar | Mvar | $/MWh | str
0 | 8 | 0 | 0.2 | 0 | 0 | 0.01 | PV
1 | 20 | 0 | 0.5 | 0 | 0 | 0.01 | PV
2 | 27 | 0 | 0.3 | 0 | 0 | 0.01 | WT

## user
ID | Bus | Quantity | IDF
Unit | no. | int | str
0 | 15 | 50 | Single-Family House
1 | 20 | 100 | Two-Storey Villa