## ebus
id | x | y | p_load | q_load | v_level | v_min | v_max | gs | bs | penalty
no. | scaled | scaled | MW | MVAr | kV | p.u. | p.u. | MW | MVAr | $/MWh
0 | 22.963 | -16.754 | 0 | 0 | 115 | 0.9 | 1.1 | 0 | 0 | 1000
1 | 24.318 | -16.619 | 7.39 | 2.1 | 115 | 0.9 | 1.1 | 0 | 0 | 1000
2 | -29.042 | -4.507 | 0 | 0 | 115 | 0.9 | 1.1 | 0 | 0 | 1000
3 | -30.746 | -4.782 | 1.7 | 0.48 | 115 | 0.9 | 1.1 | 0 | 0 | 1000
4 | 9.275 | 39.247 | 0 | 0 | 115 | 0.9 | 1.1 | 0 | 0 | 1000
5 | 8.9 | 40.912 | 7.95 | 2.26 | 115 | 0.9 | 1.1 | 0 | 0 | 1000
6 | 31.619 | -34.768 | 0 | 0 | 115 | 0.9 | 1.1 | 0 | 0 | 1000
7 | 32.854 | -35.938 | 23.74 | 6.77 | 115 | 0.9 | 1.1 | 0 | 0 | 1000
8 | 24.019 | -24.47 | 0 | 0 | 115 | 0.9 | 1.1 | 0 | 0 | 1000
9 | 23.077 | -25.86 | 42.68 | 12.16 | 115 | 0.9 | 1.1 | 0 | 0 | 1000
10 | -27.257 | 22.147 | 0 | 0 | 115 | 0.9 | 1.1 | 0 | 0 | 1000
11 | -27.342 | 23.743 | 0.3 | 0.09 | 115 | 0.9 | 1.1 | 0 | 0 | 1000
12 | -28.826 | 22.611 | 2.52 | 0.72 | 115 | 0.9 | 1.1 | 0 | 0 | 1000
13 | 6.356 | 27.148 | 0 | 0 | 230 | 0.9 | 1.1 | 0 | 0 | 1000
14 | -31.803 | 25.977 | 0 | 0 | 115 | 0.9 | 1.1 | 0 | 30 | 1000
15 | -33.302 | 26.843 | 44.76 | 12.76 | 115 | 0.9 | 1.1 | 0 | 0 | 1000
16 | -7.148 | -21.293 | 0 | 0 | 115 | 0.9 | 1.1 | 0 | 0 | 1000
17 | -6.762 | -23.195 | 0.71 | 0.2 | 115 | 0.9 | 1.1 | 0 | 0 | 1000
18 | -7.729 | -19.921 | 0.77 | 0.22 | 115 | 0.9 | 1.1 | 0 | 0 | 1000
19 | -5.7 | -21.09 | 1.13 | 0.32 | 115 | 0.9 | 1.1 | 0 | 0 | 1000
20 | -8.211 | -22.763 | 4.61 | 1.31 | 115 | 0.9 | 1.1 | 0 | 0 | 1000
21 | -32.983 | 17.931 | 0 | 0 | 115 | 0.9 | 1.1 | 0 | 0 | 1000
22 | -34.444 | 17.049 | 1.41 | 0.4 | 115 | 0.9 | 1.1 | 0 | 0 | 1000
23 | -34.413 | 18.812 | 2.4 | 0.68 | 115 | 0.9 | 1.1 | 0 | 0 | 1000
24 | -1.775 | 36.759 | 0 | 0 | 115 | 0.9 | 1.1 | 0 | 0 | 1000
25 | -2.582 | 38.266 | 1.35 | 0.39 | 115 | 0.9 | 1.1 | 0 | 0 | 1000
26 | -30.329 | 21.61 | 0 | 0 | 115 | 0.9 | 1.1 | 0 | 0 | 1000
27 | -31.873 | 22.725 | 2.33 | 0.67 | 115 | 0.9 | 1.1 | 0 | 0 | 1000
28 | 17.43 | -21.101 | 0 | 0 | 115 | 0.9 | 1.1 | 0 | 0 | 1000
29 | 17.335 | -22.699 | 59.09 | 16.84 | 115 | 0.9 | 1.1 | 0 | 0 | 1000
30 | 10.536 | -5.123 | 0 | 0 | 115 | 0.9 | 1.1 | 0 | 0 | 1000
31 | 10.193 | -3.584 | 0.51 | 0.15 | 115 | 0.9 | 1.1 | 0 | 0 | 1000
32 | 11.625 | -6.312 | 6.44 | 1.84 | 115 | 0.9 | 1.1 | 0 | 0 | 1000
33 | -28.691 | 4.431 | 0 | 0 | 115 | 0.9 | 1.1 | 0 | 0 | 1000
34 | -30.453 | 4.212 | 20.76 | 5.92 | 115 | 0.9 | 1.1 | 0 | 0 | 1000
35 | 0.322 | -9.566 | 0 | 0 | 115 | 0.9 | 1.1 | 0 | 0 | 1000
36 | 1.637 | -10.118 | 3.57 | 1.02 | 115 | 0.9 | 1.1 | 0 | 0 | 1000
37 | -1.189 | -10.197 | 29.81 | 8.5 | 115 | 0.9 | 1.1 | 0 | 0 | 1000
38 | -20.868 | -15.209 | 7.41 | 2.11 | 115 | 0.9 | 1.1 | 0 | 0 | 1000
39 | -21.681 | -16.495 | 2.04 | 0.58 | 115 | 0.9 | 1.1 | 0 | 0 | 1000
40 | -9.963 | 21.986 | 38.34 | 10.93 | 115 | 0.9 | 1.1 | 0 | 0 | 1000
41 | -21.174 | -28.945 | 10.62 | 3.03 | 115 | 0.9 | 1.1 | 0 | 0 | 1000
42 | 21.847 | -2.908 | 2.09 | 0.59 | 115 | 0.9 | 1.1 | 0 | 0 | 1000
43 | -14.921 | -30.939 | 4.15 | 1.18 | 115 | 0.9 | 1.1 | 0 | 0 | 1000
44 | 13.336 | 21.489 | 0 | 0 | 230 | 0.9 | 1.1 | 0 | 0 | 1000
45 | 11.544 | 17.783 | 6.34 | 1.81 | 115 | 0.9 | 1.1 | 0 | 0 | 1000
46 | -28.74 | 10.195 | 1.54 | 0.44 | 115 | 0.9 | 1.1 | 0 | 0 | 1000
47 | 14.83 | 39.139 | 1.82 | 0.52 | 115 | 0.9 | 1.1 | 0 | 0 | 1000
48 | 15.291 | 43.61 | 0 | 0 | 13.8 | 0.9 | 1.1 | 0 | 0 | 1000
49 | 18.69 | 40.098 | 0 | 0 | 13.8 | 0.9 | 1.1 | 0 | 0 | 1000
50 | 15.938 | 45.266 | 0 | 0 | 13.8 | 0.9 | 1.1 | 0 | 0 | 1000
51 | 14.03 | 42.201 | 0 | 0 | 13.8 | 0.9 | 1.1 | 0 | 0 | 1000
52 | 18.178 | 42.339 | 0 | 0 | 13.8 | 0.9 | 1.1 | 0 | 0 | 1000
53 | -27.037 | 8.363 | 2.66 | 0.76 | 115 | 0.9 | 1.1 | 0 | 0 | 1000
54 | 10.384 | 11.041 | 0 | 0 | 230 | 0.9 | 1.1 | 0 | 0 | 1000
55 | 16.253 | 13.71 | 1.31 | 0.37 | 115 | 0.9 | 1.1 | 0 | 0 | 1000
56 | -27.334 | -9.167 | 2.82 | 0.8 | 115 | 0.9 | 1.1 | 0 | 0 | 1000
57 | 1.586 | -4.634 | 4.23 | 1.21 | 115 | 0.9 | 1.1 | 0 | 0 | 1000
58 | 33.191 | -4.595 | 4.73 | 1.35 | 115 | 0.9 | 1.1 | 0 | 0 | 1000
59 | 2.966 | -25.884 | 3.8 | 1.08 | 115 | 0.9 | 1.1 | 0 | 0 | 1000
60 | 15.839 | 17.22 | 20.55 | 5.86 | 115 | 0.9 | 1.1 | 0 | 0 | 1000
61 | -27.809 | -17.867 | 21.41 | 6.1 | 115 | 0.9 | 1.1 | 0 | 0 | 1000
62 | -19.805 | 14.643 | 7.98 | 2.27 | 115 | 0.9 | 1.1 | 0 | 0 | 1000
63 | 3.083 | 38.806 | 0 | 0 | 115 | 0.9 | 1.1 | 0 | 0 | 1000
64 | 2.648 | 41.368 | 0 | 0 | 13.8 | 0.9 | 1.1 | 0 | 0 | 1000
65 | -25.43 | 13.047 | 0 | 0 | 115 | 0.9 | 1.1 | 0 | 0 | 1000
66 | -28.214 | 12.383 | 0 | 0 | 13.8 | 0.9 | 1.1 | 0 | 0 | 1000
67 | -24.292 | 10.259 | 0 | 0 | 13.8 | 0.9 | 1.1 | 0 | 0 | 1000
68 | -26.702 | 13.026 | 0 | 0 | 13.8 | 0.9 | 1.1 | 0 | 0 | 1000
69 | -29.037 | 13.662 | 0 | 0 | 13.8 | 0.9 | 1.1 | 0 | 0 | 1000
70 | -24.439 | 15 | 0 | 0 | 13.8 | 0.9 | 1.1 | 0 | 0 | 1000
71 | -26.136 | 14.345 | 0 | 0 | 13.8 | 0.9 | 1.1 | 0 | 0 | 1000
72 | -23.342 | 12.796 | 0 | 0 | 13.8 | 0.9 | 1.1 | 0 | 0 | 1000
73 | 19.683 | 35.374 | 18.76 | 5.35 | 115 | 0.9 | 1.1 | 0 | 0 | 1000
74 | 8.11 | -44.269 | 3.6 | 1.03 | 115 | 0.9 | 1.1 | 0 | 0 | 1000
75 | 3.416 | -47.198 | 0 | 0 | 13.8 | 0.9 | 1.1 | 0 | 0 | 1000
76 | 5.376 | -51.631 | 0 | 0 | 13.8 | 0.9 | 1.1 | 0 | 0 | 1000
77 | 10.726 | -44.89 | 0 | 0 | 13.8 | 0.9 | 1.1 | 0 | 0 | 1000
78 | 7.738 | -47.321 | 0 | 0 | 13.8 | 0.9 | 1.1 | 0 | 0 | 1000
79 | -9.063 | 15.358 | 1.48 | 0.42 | 115 | 0.9 | 1.1 | 0 | 0 | 1000
80 | 4.965 | 14.383 | 0 | 0 | 230 | 0.9 | 1.1 | 0 | 0 | 1000
81 | 7.284 | 15.359 | 7.6 | 2.17 | 115 | 0.9 | 1.1 | 0 | 0 | 1000
82 | 3.012 | -14.12 | 3.14 | 0.89 | 115 | 0.9 | 1.1 | 0 | 0 | 1000
83 | 18.461 | -0.356 | 3.75 | 1.07 | 115 | 0.9 | 1.1 | 0 | 0 | 1000
84 | -16.274 | -18.042 | 4.83 | 1.38 | 115 | 0.9 | 1.1 | 0 | 0 | 1000
85 | 29.46 | -16.286 | 8.25 | 2.35 | 115 | 0.9 | 1.1 | 0 | 0 | 1000
86 | -34.78 | -31.683 | 0 | 0 | 230 | 0.9 | 1.1 | 0 | 0 | 1000
87 | -30.996 | -31.948 | 49.34 | 14.06 | 115 | 0.9 | 1.1 | 0 | 0 | 1000
88 | -1.554 | 4.176 | 62.85 | 17.91 | 115 | 0.9 | 1.1 | 0 | 0 | 1000
89 | -9.601 | 1.052 | 0 | 0 | 13.8 | 0.9 | 1.1 | 0 | 0 | 1000
90 | -5.574 | 2.193 | 0 | 0 | 13.8 | 0.9 | 1.1 | 0 | 0 | 1000
91 | -3.962 | 2.852 | 0 | 0 | 13.8 | 0.9 | 1.1 | 0 | 0 | 1000
92 | -24.034 | 26.454 | 3.06 | 0.87 | 115 | 0.9 | 1.1 | 0 | 0 | 1000
93 | -25.316 | 30.143 | 0 | 0 | 13.8 | 0.9 | 1.1 | 0 | 0 | 1000
94 | -0.174 | -0.42 | 3 | 0.85 | 115 | 0.9 | 1.1 | 0 | 30 | 1000
95 | 2.047 | 12.199 | 2.96 | 0.84 | 115 | 0.9 | 1.1 | 0 | 0 | 1000
96 | -2.008 | -29.212 | 7.33 | 2.09 | 115 | 0.9 | 1.1 | 0 | 0 | 1000
97 | 40.418 | -20.39 | 0 | 0 | 230 | 0.9 | 1.1 | 0 | 0 | 1000
98 | 36.864 | -19.382 | 12.17 | 3.47 | 115 | 0.9 | 1.1 | 0 | 0 | 1000
99 | -8.227 | 18.351 | 37.39 | 10.66 | 115 | 0.9 | 1.1 | 0 | 80 | 1000
100 | 29.697 | -12.264 | 0.52 | 0.15 | 115 | 0.9 | 1.1 | 0 | 0 | 1000
101 | 22.768 | 18.384 | 0 | 0 | 230 | 0.9 | 1.1 | 0 | 0 | 1000
102 | 19.37 | 15.128 | 0 | 0 | 115 | 0.9 | 1.1 | 0 | 0 | 1000
103 | 25.284 | 19.438 | 0 | 0 | 13.8 | 0.9 | 1.1 | 0 | 0 | 1000
104 | 23.14 | 20.415 | 0 | 0 | 13.8 | 0.9 | 1.1 | 0 | 0 | 1000
105 | 23.291 | 12.071 | 2.06 | 0.59 | 115 | 0.9 | 1.1 | 0 | 0 | 1000
106 | 19.816 | 3.481 | 52.56 | 14.98 | 115 | 0.9 | 1.1 | 0 | 0 | 1000
107 | 7.558 | -39.356 | 9.42 | 2.68 | 115 | 0.9 | 1.1 | 0 | 0 | 1000
108 | -1.641 | -19.926 | 5.16 | 1.47 | 115 | 0.9 | 1.1 | 0 | 0 | 1000
109 | 27.74 | -21.516 | 10.86 | 3.09 | 115 | 0.9 | 1.1 | 0 | 0 | 1000
110 | -7.121 | 21.145 | 8.82 | 2.51 | 115 | 0.9 | 1.1 | 0 | 0 | 1000
111 | 12.195 | 6.361 | 0 | 0 | 230 | 0.9 | 1.1 | 0 | 0 | 1000
112 | 15.319 | 2.185 | 0 | 0 | 115 | 0.9 | 1.1 | 0 | 0 | 1000
113 | 14.35 | 8.888 | 0 | 0 | 13.8 | 0.9 | 1.1 | 0 | 0 | 1000
114 | 13.945 | 6.949 | 0 | 0 | 13.8 | 0.9 | 1.1 | 0 | 0 | 1000
115 | 33.328 | -8.186 | 0 | 0 | 230 | 0.9 | 1.1 | 0 | 0 | 1000
116 | 29.504 | -8.256 | 34.08 | 9.71 | 115 | 0.9 | 1.1 | 0 | 0 | 1000
117 | 7.315 | -27.827 | 3.94 | 1.12 | 115 | 0.9 | 1.1 | 0 | 0 | 1000
118 | 28.7355 | -10.9372 | 17.55 | 5 | 115 | 0.9 | 1.1 | 0 | 0 | 1000
119 | -12.1305 | -19.7595 | 1.8 | 0.51 | 115 | 0.9 | 1.1 | 0 | 0 | 1000
120 | 4.708 | 21.1964 | 0 | 0 | 230 | 0.9 | 1.1 | 0 | 0 | 1000
121 | 6.2968 | 17.0231 | 15.44 | 4.4 | 115 | 0.9 | 1.1 | 0 | 0 | 1000
122 | 44.8557 | -22.1972 | 0 | 0 | 230 | 0.9 | 1.1 | 0 | 0 | 1000
123 | 21.7589 | -20.4656 | 0 | 0 | 115 | 0.9 | 1.1 | 0 | 0 | 1000
124 | 47.6105 | -20.7313 | 0 | 0 | 13.8 | 0.9 | 1.1 | 0 | 0 | 1000
125 | 45.1731 | -24.7334 | 0 | 0 | 13.8 | 0.9 | 1.1 | 0 | 0 | 1000
126 | 46.072 | -23.0388 | 0 | 0 | 13.8 | 0.9 | 1.1 | 0 | 0 | 1000
127 | 28.8649 | 6.3919 | 0 | 0 | 230 | 0.9 | 1.1 | 0 | 0 | 1000
128 | 23.9459 | 4.552 | 77.24 | 22.01 | 115 | 0.9 | 1.1 | 0 | 0 | 1000
129 | 26.5401 | 8.8584 | 4.4 | 1.25 | 115 | 0.9 | 1.1 | 0 | 0 | 1000
130 | 8.6155 | -30.4906 | 30.25 | 8.62 | 115 | 0.9 | 1.1 | 0 | 0 | 1000
131 | 25.8022 | -5.7149 | 26.96 | 7.68 | 115 | 0.9 | 1.1 | 0 | 0 | 1000
132 | 36.1464 | 8.7521 | 0 | 0 | 230 | 0.9 | 1.1 | 0 | 0 | 1000
133 | 6.6977 | -22.8007 | 0 | 0 | 115 | 0.9 | 1.1 | 0 | 0 | 1000
134 | 37.9365 | 9.4818 | 0 | 0 | 13.8 | 0.9 | 1.1 | 0 | 0 | 1000
135 | 37.0521 | 7.4535 | 0 | 0 | 13.8 | 0.9 | 1.1 | 0 | 0 | 1000
136 | -28.9549 | -0.093324 | 1.16 | 0.33 | 115 | 0.9 | 1.1 | 0 | 0 | 1000
137 | 33.9508 | 13.6983 | 2.09 | 0.6 | 115 | 0.9 | 1.1 | 0 | 0 | 1000
138 | 34.5012 | 1.9361 | 6.84 | 1.95 | 115 | 0.9 | 1.1 | 0 | 0 | 1000
139 | 12.1879 | -22.3352 | 8.21 | 2.34 | 115 | 0.9 | 1.1 | 0 | 0 | 1000
140 | 26.3091 | -27.7425 | 1.42 | 0.41 | 115 | 0.9 | 1.1 | 0 | 0 | 1000
141 | 32.7323 | -17.741 | 37.26 | 10.62 | 115 | 0.9 | 1.1 | 0 | 0 | 1000
142 | -2.5715 | 13.619 | 26.78 | 7.63 | 115 | 0.9 | 1.1 | 0 | 0 | 1000
143 | 30.7974 | 2.1497 | 9.05 | 2.58 | 115 | 0.9 | 1.1 | 0 | 0 | 1000
144 | -40.6322 | -40.4996 | 17.54 | 5 | 115 | 0.9 | 1.1 | 0 | 0 | 1000
145 | 5.6108 | -11.666 | 0 | 0 | 115 | 0.9 | 1.1 | 0 | 0 | 1000
146 | 7.1488 | -13.3875 | 0 | 0 | 13.8 | 0.9 | 1.1 | 0 | 0 | 1000
147 | 28.7839 | -31.5626 | 32.02 | 9.13 | 115 | 0.9 | 1.1 | 0 | 0 | 1000
148 | 8.1392 | 33.5292 | 0 | 0 | 230 | 0.9 | 1.1 | 0 | 0 | 1000
149 | -32.681 | -35.3333 | 0 | 0 | 115 | 0.9 | 1.1 | 0 | 0 | 1000
150 | 7.9567 | 39.5761 | 0 | 0 | 13.8 | 0.9 | 1.1 | 0 | 0 | 1000
151 | 5.687 | 35.3437 | 0 | 0 | 13.8 | 0.9 | 1.1 | 0 | 0 | 1000
152 | 11.6008 | 35.1834 | 0 | 0 | 13.8 | 0.9 | 1.1 | 0 | 0 | 1000
153 | 10.3342 | 32.8776 | 0 | 0 | 13.8 | 0.9 | 1.1 | 0 | 0 | 1000
154 | 8.3308 | 35.8816 | 0 | 0 | 13.8 | 0.9 | 1.1 | 0 | 0 | 1000
155 | 13.4834 | -52.211 | 0 | 0 | 230 | 0.9 | 1.1 | 0 | 0 | 1000
156 | 12.3624 | -48.4715 | 14.76 | 4.21 | 115 | 0.9 | 1.1 | 0 | 0 | 1000
157 | -27.7048 | 17.2801 | 8.97 | 2.56 | 115 | 0.9 | 1.1 | 0 | 0 | 1000
158 | -25.3563 | -13.6248 | 1.39 | 0.4 | 115 | 0.9 | 1.1 | 0 | 0 | 1000
159 | -27.8222 | -22.4722 | 0 | 0 | 115 | 0.9 | 1.1 | 0 | 0 | 1000
160 | -30.2528 | -22.1315 | 0 | 0 | 13.8 | 0.9 | 1.1 | 0 | 0 | 1000
161 | 31.4975 | -2.5133 | 1.45 | 0.41 | 115 | 0.9 | 1.1 | 0 | 0 | 1000
162 | -4.517 | 23.308 | 45.8 | 13.05 | 115 | 0.9 | 1.1 | 0 | 0 | 1000
163 | -6.6807 | 23.3193 | 0 | 0 | 13.8 | 0.9 | 1.1 | 0 | 0 | 1000
164 | -3.855 | 26.2671 | 0 | 0 | 13.8 | 0.9 | 1.1 | 0 | 0 | 1000
165 | -5.3586 | 27.5096 | 0 | 0 | 13.8 | 0.9 | 1.1 | 0 | 0 | 1000
166 | -7.4977 | 25.225 | 0 | 0 | 13.8 | 0.9 | 1.1 | 0 | 0 | 1000
167 | -6.8884 | 28.0673 | 0 | 0 | 13.8 | 0.9 | 1.1 | 0 | 0 | 1000
168 | -1.0993 | 24.5479 | 0 | 0 | 13.8 | 0.9 | 1.1 | 0 | 0 | 1000
169 | -2.7357 | 26.9455 | 0 | 0 | 13.8 | 0.9 | 1.1 | 0 | 0 | 1000
170 | 28.6268 | 26.6127 | 7.94 | 2.26 | 115 | 0.9 | 1.1 | 0 | 0 | 1000
171 | -10.8376 | 32.8689 | 5.38 | 1.53 | 115 | 0.9 | 1.1 | 0 | 0 | 1000
172 | -9.9018 | 13.4161 | 8.71 | 2.48 | 115 | 0.9 | 1.1 | 0 | 0 | 1000
173 | -6.2165 | 13.7822 | 2.77 | 0.79 | 115 | 0.9 | 1.1 | 0 | 0 | 1000
174 | -10.2197 | 18.0825 | 7.31 | 2.08 | 115 | 0.9 | 1.1 | 0 | 0 | 1000
175 | -42.9269 | -43.9145 | 19.01 | 5.42 | 115 | 0.9 | 1.1 | 0 | 0 | 1000
176 | 6.2711 | -6.5939 | 11.29 | 3.22 | 115 | 0.9 | 1.1 | 0 | 0 | 1000
177 | 0.54733 | 18.4531 | 0 | 0 | 230 | 0.9 | 1.1 | 0 | 0 | 1000
178 | -3.5905 | 19.4952 | 23.61 | 6.73 | 115 | 0.9 | 1.1 | 0 | 0 | 1000
179 | -10.6594 | 27.8124 | 7.74 | 2.21 | 115 | 0.9 | 1.1 | 0 | 0 | 1000
180 | -26.5506 | -26.473 | 47.98 | 13.67 | 115 | 0.9 | 1.1 | 0 | 0 | 1000
181 | -29.5081 | -27.3351 | 0 | 0 | 13.8 | 0.9 | 1.1 | 0 | 0 | 1000
182 | -24.7677 | -26.7087 | 0 | 0 | 13.8 | 0.9 | 1.1 | 0 | 0 | 1000
183 | -14.4571 | 16.4463 | 10.69 | 3.05 | 115 | 0.9 | 1.1 | 0 | 0 | 1000
184 | -36.9391 | -38.0238 | 10.79 | 3.07 | 115 | 0.9 | 1.1 | 0 | 0 | 1000
185 | 2.7157 | -18.5732 | 2.1 | 0.6 | 115 | 0.9 | 1.1 | 0 | 0 | 1000
186 | -4.0868 | 8.0772 | 0 | 0 | 230 | 0.9 | 1.1 | 0 | 0 | 1000
187 | -1.5971 | 9.1525 | 0 | 0 | 115 | 0.9 | 1.1 | 0 | 0 | 1000
188 | -5.2207 | 7.8929 | 0 | 0 | 13.8 | 0.9 | 1.1 | 0 | 0 | 1000
189 | 24.2319 | 31.5484 | 16.79 | 4.78 | 115 | 0.9 | 1.1 | 0 | 0 | 1000
190 | -17.8232 | 28.3228 | 7.23 | 2.06 | 115 | 0.9 | 1.1 | 0 | 0 | 1000
191 | 13.0358 | -0.85 | 52.74 | 15.03 | 115 | 0.9 | 1.1 | 0 | 0 | 1000
192 | 26.06 | -19.1589 | 21.99 | 6.27 | 115 | 0.9 | 1.1 | 0 | 0 | 1000
193 | -27.9239 | -29.6859 | 37.57 | 10.71 | 115 | 0.9 | 1.1 | 0 | 50 | 1000
194 | 32.7309 | 19.5872 | 0 | 0 | 115 | 0.9 | 1.1 | 0 | 0 | 1000
195 | 33.7597 | 21.1236 | 0 | 0 | 13.8 | 0.9 | 1.1 | 0 | 0 | 1000
196 | 36.1729 | 20.6181 | 0 | 0 | 13.8 | 0.9 | 1.1 | 0 | 0 | 1000
197 | 7.1801 | -32.9048 | 5.37 | 1.53 | 115 | 0.9 | 1.1 | 0 | 0 | 1000
198 | -6.4313 | 33.5403 | 4.26 | 1.21 | 115 | 0.9 | 1.1 | 0 | 0 | 1000
199 | -8.658 | -30.8638 | 9.34 | 2.66 | 115 | 0.9 | 1.1 | 0 | 0 | 1000

## line
id | head | tail | r | x | b | tap | rateA
no. | no. | no. | p.u. | p.u. | p.u. | p.u. | MW
0 | 1 | 0 | 0.000673 | 0.003339 | 0 | 0 | 100
1 | 0 | 118 | 0.018542 | 0.11976 | 0.02285 | 0 | 221.1
2 | 123 | 0 | 0.005615 | 0.036268 | 0.00692 | 0 | 221.1
3 | 192 | 0 | 0.004258 | 0.027501 | 0.00525 | 0 | 221.1
4 | 3 | 2 | 0.000573 | 0.003303 | 0 | 0 | 100
5 | 56 | 2 | 0.008505 | 0.058098 | 0.00988 | 0 | 221.1
6 | 2 | 136 | 0.005889 | 0.038035 | 0.00726 | 0 | 221.1
7 | 5 | 4 | 0.000694 | 0.003337 | 0 | 0 | 100
8 | 47 | 4 | 0.006246 | 0.043513 | 0.00711 | 0 | 221.1
9 | 4 | 63 | 0.007877 | 0.054875 | 0.00897 | 0 | 221.1
10 | 7 | 6 | 0.000634 | 0.003189 | 0 | 0 | 100
11 | 6 | 85 | 0.003756 | 0.024259 | 0.00463 | 0 | 221.1
12 | 6 | 100 | 0.003597 | 0.023232 | 0.00443 | 0 | 221.1
13 | 6 | 147 | 0.008667 | 0.05598 | 0.01068 | 0 | 221.1
14 | 9 | 8 | 0.000585 | 0.003967 | 0 | 0 | 100
15 | 8 | 123 | 0.008069 | 0.055123 | 0.00938 | 0 | 221.1
16 | 130 | 8 | 0.004139 | 0.026732 | 0.0051 | 0 | 221.1
17 | 8 | 140 | 0.004446 | 0.03097 | 0.00506 | 0 | 221.1
18 | 8 | 192 | 0.003695 | 0.025244 | 0.00429 | 0 | 221.1
19 | 11 | 10 | 0.000534 | 0.003533 | 0 | 0 | 100
20 | 12 | 10 | 0.000619 | 0.003606 | 0 | 0 | 100
21 | 10 | 14 | 0.010408 | 0.06722 | 0.01282 | 0 | 221.1
22 | 10 | 92 | 0.018394 | 0.12814 | 0.02095 | 0 | 221.1
23 | 157 | 10 | 0.008519 | 0.058199 | 0.0099 | 0 | 221.1
24 | 14 | 13 | 0.000637 | 0.027526 | 0 | 1 | 300
25 | 13 | 120 | 0.007013 | 0.050098 | 0.09134 | 0 | 402.36
26 | 13 | 148 | 0.009133 | 0.065244 | 0.11895 | 0 | 402.36
27 | 15 | 14 | 0.000553 | 0.0032 | 0 | 0 | 100
28 | 17 | 16 | 0.000503 | 0.003926 | 0 | 0 | 100
29 | 18 | 16 | 0.000514 | 0.003079 | 0 | 0 | 100
30 | 19 | 16 | 0.000623 | 0.003339 | 0 | 0 | 100
31 | 20 | 16 | 0.00062 | 0.00394 | 0 | 0 | 100
32 | 108 | 16 | 0.009789 | 0.068198 | 0.01115 | 0 | 221.1
33 | 16 | 119 | 0.010316 | 0.070473 | 0.01199 | 0 | 221.1
34 | 22 | 21 | 0.000616 | 0.003222 | 0 | 0 | 100
35 | 23 | 21 | 0.000687 | 0.003067 | 0 | 0 | 100
36 | 21 | 26 | 0.011379 | 0.073494 | 0.01402 | 0 | 221.1
37 | 157 | 21 | 0.012701 | 0.086769 | 0.01476 | 0 | 221.1
38 | 25 | 24 | 0.00061 | 0.003071 | 0 | 0 | 100
39 | 24 | 63 | 0.007643 | 0.053244 | 0.0087 | 0 | 221.1
40 | 198 | 24 | 0.009909 | 0.064003 | 0.01221 | 0 | 221.1
41 | 27 | 26 | 0.000587 | 0.003964 | 0 | 0 | 100
42 | 26 | 92 | 0.025172 | 0.17536 | 0.02867 | 0 | 221.1
43 | 26 | 157 | 0.020429 | 0.13195 | 0.02517 | 0 | 221.1
44 | 29 | 28 | 0.000694 | 0.003131 | 0 | 0 | 100
45 | 123 | 28 | 0.005561 | 0.038742 | 0.00633 | 0 | 221.1
46 | 28 | 139 | 0.007895 | 0.055004 | 0.00899 | 0 | 221.1
47 | 31 | 30 | 0.000667 | 0.003884 | 0 | 0 | 100
48 | 32 | 30 | 0.000528 | 0.003639 | 0 | 0 | 100
49 | 176 | 30 | 0.008406 | 0.05856 | 0.00957 | 0 | 221.1
50 | 191 | 30 | 0.008088 | 0.05525 | 0.0094 | 0 | 221.1
51 | 34 | 33 | 0.000575 | 0.003674 | 0 | 0 | 100
52 | 33 | 53 | 0.006268 | 0.042819 | 0.00729 | 0 | 221.1
53 | 33 | 136 | 0.006911 | 0.044639 | 0.00852 | 0 | 221.1
54 | 36 | 35 | 0.000552 | 0.003328 | 0 | 0 | 100
55 | 37 | 35 | 0.00067 | 0.003511 | 0 | 0 | 100
56 | 57 | 35 | 0.010889 | 0.07439 | 0.01266 | 0 | 221.1
57 | 82 | 35 | 0.009615 | 0.066986 | 0.01095 | 0 | 221.1
58 | 39 | 38 | 0.000505 | 0.003103 | 0 | 0 | 100
59 | 38 | 84 | 0.008702 | 0.060625 | 0.00991 | 0 | 221.1
60 | 158 | 38 | 0.007332 | 0.05108 | 0.00835 | 0 | 221.1
61 | 40 | 99 | 0.004595 | 0.029676 | 0.00566 | 0 | 221.1
62 | 40 | 162 | 0.003165 | 0.021623 | 0.00368 | 0 | 221.1
63 | 40 | 179 | 0.009408 | 0.060766 | 0.01159 | 0 | 221.1
64 | 43 | 41 | 0.012256 | 0.085383 | 0.01396 | 0 | 221.1
65 | 180 | 41 | 0.008008 | 0.05579 | 0.00912 | 0 | 221.1
66 | 42 | 83 | 0.007509 | 0.051295 | 0.00873 | 0 | 221.1
67 | 42 | 131 | 0.011052 | 0.075503 | 0.01285 | 0 | 221.1
68 | 43 | 199 | 0.014813 | 0.10119 | 0.01722 | 0 | 221.1
69 | 45 | 44 | 0.000936 | 0.049195 | 0 | 1 | 160
70 | 54 | 44 | 0.002593 | 0.018527 | 0.03378 | 0 | 402.36
71 | 101 | 44 | 0.0029 | 0.020715 | 0.03777 | 0 | 402.36
72 | 44 | 186 | 0.003474 | 0.024821 | 0.04525 | 0 | 402.36
73 | 60 | 45 | 0.006971 | 0.048561 | 0.00794 | 0 | 221.1
74 | 121 | 45 | 0.010129 | 0.065419 | 0.01248 | 0 | 221.1
75 | 46 | 53 | 0.006678 | 0.045623 | 0.00776 | 0 | 221.1
76 | 46 | 65 | 0.007339 | 0.047401 | 0.00904 | 0 | 221.1
77 | 48 | 47 | 0.027149 | 0.53202 | 0 | 1 | 28.9
78 | 49 | 47 | 0.021719 | 0.40417 | 0 | 1 | 28.7
79 | 50 | 47 | 0.027149 | 0.61271 | 0 | 1 | 24.3
80 | 51 | 47 | 0.021719 | 0.37982 | 0 | 1 | 24.3
81 | 52 | 47 | 0.02121 | 0.57655 | 0 | 1 | 35.3
82 | 47 | 73 | 0.007959 | 0.054369 | 0.00925 | 0 | 221.1
83 | 53 | 65 | 0.007051 | 0.045544 | 0.00869 | 0 | 221.1
84 | 55 | 54 | 0.005152 | 0.12465 | 0 | 1 | 160
85 | 80 | 54 | 0.005467 | 0.039054 | 0.0712 | 0 | 402.36
86 | 54 | 101 | 0.001246 | 0.008902 | 0.01623 | 0 | 402.36
87 | 54 | 111 | 0.004166 | 0.029763 | 0.05426 | 0 | 402.36
88 | 54 | 127 | 0.003415 | 0.024395 | 0.04448 | 0 | 402.36
89 | 55 | 102 | 0.004282 | 0.02983 | 0.00488 | 0 | 221.1
90 | 56 | 158 | 0.00752 | 0.051369 | 0.00874 | 0 | 221.1
91 | 94 | 57 | 0.009836 | 0.063526 | 0.01212 | 0 | 221.1
92 | 176 | 57 | 0.014049 | 0.095972 | 0.01633 | 0 | 221.1
93 | 58 | 118 | 0.011209 | 0.072397 | 0.01381 | 0 | 221.1
94 | 58 | 138 | 0.009665 | 0.062426 | 0.01191 | 0 | 221.1
95 | 59 | 96 | 0.012274 | 0.079279 | 0.01512 | 0 | 221.1
96 | 133 | 59 | 0.009007 | 0.062749 | 0.01026 | 0 | 221.1
97 | 60 | 102 | 0.006539 | 0.045556 | 0.00745 | 0 | 221.1
98 | 158 | 61 | 0.008634 | 0.058979 | 0.01003 | 0 | 221.1
99 | 159 | 61 | 0.007628 | 0.053144 | 0.00869 | 0 | 221.1
100 | 62 | 65 | 0.011949 | 0.083244 | 0.01361 | 0 | 221.1
101 | 62 | 183 | 0.017963 | 0.11602 | 0.02214 | 0 | 221.1
102 | 64 | 63 | 0.00128 | 0.10157 | 0 | 1 | 195.5
103 | 66 | 65 | 0.020951 | 0.14479 | 0 | 1 | 30
104 | 67 | 65 | 0.00689 | 0.265 | 0 | 1 | 73
105 | 68 | 65 | 0.00441 | 0.09499 | 0 | 1 | 70.5
106 | 69 | 65 | 0.00689 | 0.19945 | 0 | 1 | 70.5
107 | 70 | 65 | 0.003528 | 0.081544 | 0 | 1 | 68
108 | 71 | 65 | 0.003528 | 0.074599 | 0 | 1 | 68
109 | 72 | 65 | 0.00689 | 0.14642 | 0 | 1 | 65
110 | 65 | 157 | 0.004993 | 0.032251 | 0.00615 | 0 | 221.1
111 | 73 | 189 | 0.008894 | 0.06076 | 0.01034 | 0 | 221.1
112 | 75 | 74 | 0.038464 | 0.78433 | 0 | 1 | 24.3
113 | 76 | 74 | 0.08013 | 2.1921 | 0 | 1 | 7.4
114 | 77 | 74 | 0.008544 | 0.18141 | 0 | 1 | 65
115 | 78 | 74 | 0.01068 | 0.27777 | 0 | 1 | 62.1
116 | 107 | 74 | 0.010988 | 0.070969 | 0.01354 | 0 | 221.1
117 | 74 | 156 | 0.013487 | 0.087112 | 0.01662 | 0 | 221.1
118 | 79 | 99 | 0.021463 | 0.14952 | 0.02444 | 0 | 221.1
119 | 79 | 142 | 0.020594 | 0.14347 | 0.02345 | 0 | 221.1
120 | 81 | 80 | 0.00097 | 0.042371 | 0 | 1 | 250
121 | 80 | 177 | 0.006598 | 0.047137 | 0.08594 | 0 | 402.36
122 | 81 | 194 | 0.003845 | 0.026265 | 0.00447 | 0 | 221.1
123 | 82 | 145 | 0.005382 | 0.036767 | 0.00626 | 0 | 221.1
124 | 82 | 185 | 0.00792 | 0.055174 | 0.00902 | 0 | 221.1
125 | 83 | 112 | 0.006652 | 0.04544 | 0.00773 | 0 | 221.1
126 | 84 | 119 | 0.007786 | 0.050291 | 0.00959 | 0 | 221.1
127 | 85 | 100 | 0.00512 | 0.033072 | 0.00631 | 0 | 221.1
128 | 141 | 85 | 0.003387 | 0.023141 | 0.00394 | 0 | 221.1
129 | 85 | 192 | 0.006606 | 0.042664 | 0.00814 | 0 | 221.1
130 | 87 | 86 | 0.000832 | 0.034189 | 0 | 1 | 350
131 | 148 | 86 | 0.001621 | 0.011579 | 0.02111 | 0 | 402.36
132 | 87 | 149 | 0.00557 | 0.035973 | 0.00686 | 0 | 221.1
133 | 175 | 87 | 0.003859 | 0.024922 | 0.00475 | 0 | 221.1
134 | 87 | 193 | 0.004258 | 0.029088 | 0.00495 | 0 | 221.1
135 | 89 | 88 | 0.0601 | 2.2799 | 0 | 1 | 8.6
136 | 90 | 88 | 0.024614 | 0.50342 | 0 | 1 | 32
137 | 91 | 88 | 0.019539 | 0.36204 | 0 | 1 | 35.3
138 | 88 | 94 | 0.008734 | 0.056409 | 0.01076 | 0 | 221.1
139 | 187 | 88 | 0.00805 | 0.051996 | 0.00992 | 0 | 221.1
140 | 93 | 92 | 0.01068 | 0.2806 | 0 | 1 | 62.1
141 | 92 | 190 | 0.022088 | 0.14266 | 0.02722 | 0 | 221.1
142 | 121 | 95 | 0.01062 | 0.073986 | 0.01209 | 0 | 221.1
143 | 95 | 142 | 0.015858 | 0.10242 | 0.01954 | 0 | 221.1
144 | 95 | 187 | 0.010903 | 0.070421 | 0.01343 | 0 | 221.1
145 | 96 | 199 | 0.01318 | 0.085125 | 0.01624 | 0 | 221.1
146 | 98 | 97 | 0.000643 | 0.030516 | 0 | 1 | 250
147 | 97 | 122 | 0.0047 | 0.033574 | 0.06121 | 0 | 402.36
148 | 98 | 141 | 0.007605 | 0.052982 | 0.00866 | 0 | 221.1
149 | 99 | 173 | 0.010698 | 0.074531 | 0.01218 | 0 | 221.1
150 | 99 | 178 | 0.007093 | 0.049413 | 0.00808 | 0 | 221.1
151 | 99 | 183 | 0.012745 | 0.08879 | 0.01451 | 0 | 221.1
152 | 109 | 100 | 0.00196 | 0.012657 | 0.00241 | 0 | 221.1
153 | 100 | 116 | 0.005245 | 0.035833 | 0.0061 | 0 | 221.1
154 | 100 | 140 | 0.003144 | 0.020305 | 0.00387 | 0 | 221.1
155 | 102 | 101 | 0.001709 | 0.054578 | 0 | 1 | 250
156 | 103 | 101 | 0.0021 | 0.087749 | 0 | 1 | 130
157 | 104 | 101 | 0.00097 | 0.059419 | 0 | 1 | 260
158 | 101 | 127 | 0.0027 | 0.019292 | 0.03517 | 0 | 402.36
159 | 102 | 105 | 0.007749 | 0.053987 | 0.00883 | 0 | 221.1
160 | 129 | 105 | 0.006991 | 0.047761 | 0.00813 | 0 | 221.1
161 | 106 | 112 | 0.006748 | 0.046101 | 0.00784 | 0 | 221.1
162 | 106 | 128 | 0.005168 | 0.035307 | 0.00601 | 0 | 221.1
163 | 191 | 106 | 0.003939 | 0.025441 | 0.00485 | 0 | 221.1
164 | 107 | 197 | 0.024792 | 0.16013 | 0.03055 | 0 | 221.1
165 | 185 | 108 | 0.008774 | 0.059942 | 0.0102 | 0 | 221.1
166 | 109 | 192 | 0.003444 | 0.022243 | 0.00424 | 0 | 221.1
167 | 162 | 110 | 0.005281 | 0.034111 | 0.00651 | 0 | 221.1
168 | 110 | 174 | 0.00795 | 0.055386 | 0.00905 | 0 | 221.1
169 | 112 | 111 | 0.002077 | 0.058615 | 0 | 1 | 350
170 | 113 | 111 | 0.06 | 0.43401 | 0 | 1 | 20
171 | 114 | 111 | 0.00128 | 0.062771 | 0 | 1 | 200
172 | 127 | 111 | 0.001295 | 0.009255 | 0.01687 | 0 | 402.36
173 | 112 | 191 | 0.005418 | 0.034995 | 0.00668 | 0 | 221.1
174 | 116 | 115 | 0.000517 | 0.034943 | 0 | 1 | 300
175 | 132 | 115 | 0.00389 | 0.027793 | 0.05067 | 0 | 402.36
176 | 116 | 131 | 0.011912 | 0.082984 | 0.01357 | 0 | 221.1
177 | 116 | 161 | 0.01617 | 0.10444 | 0.01993 | 0 | 221.1
178 | 130 | 117 | 0.00718 | 0.046377 | 0.00885 | 0 | 221.1
179 | 117 | 133 | 0.011598 | 0.0808 | 0.01321 | 0 | 221.1
180 | 117 | 197 | 0.009487 | 0.064809 | 0.01103 | 0 | 221.1
181 | 121 | 120 | 0.000786 | 0.063023 | 0 | 1 | 200
182 | 120 | 177 | 0.008903 | 0.063604 | 0.11596 | 0 | 402.36
183 | 186 | 120 | 0.001063 | 0.007593 | 0.01384 | 0 | 402.36
184 | 123 | 122 | 0.000329 | 0.017481 | 0 | 1 | 400
185 | 124 | 122 | 0.00448 | 0.10456 | 0 | 1 | 170
186 | 125 | 122 | 0.00148 | 0.066043 | 0 | 1 | 170
187 | 126 | 122 | 0.001 | 0.031691 | 0 | 1 | 170
188 | 122 | 132 | 0.001459 | 0.010423 | 0.019 | 0 | 402.36
189 | 155 | 122 | 0.001117 | 0.007981 | 0.01455 | 0 | 402.36
190 | 123 | 192 | 0.006577 | 0.04582 | 0.00749 | 0 | 221.1
191 | 128 | 127 | 0.000753 | 0.044453 | 0 | 1 | 250
192 | 127 | 132 | 0.009554 | 0.068257 | 0.12444 | 0 | 402.36
193 | 129 | 143 | 0.022678 | 0.15799 | 0.02583 | 0 | 221.1
194 | 133 | 132 | 0.0002 | 0.013328 | 0 | 1 | 400
195 | 134 | 132 | 0.00043 | 0.033512 | 0 | 1 | 580
196 | 135 | 132 | 0.00043 | 0.027478 | 0 | 1 | 580
197 | 155 | 132 | 0.001958 | 0.013985 | 0.0255 | 0 | 402.36
198 | 133 | 139 | 0.010445 | 0.071357 | 0.01214 | 0 | 221.1
199 | 133 | 185 | 0.014463 | 0.093412 | 0.01782 | 0 | 221.1
200 | 137 | 138 | 0.026477 | 0.18446 | 0.03015 | 0 | 221.1
201 | 137 | 194 | 0.008728 | 0.05637 | 0.01075 | 0 | 221.1
202 | 140 | 147 | 0.01019 | 0.065817 | 0.01256 | 0 | 221.1
203 | 140 | 192 | 0.002896 | 0.018702 | 0.00357 | 0 | 221.1
204 | 161 | 143 | 0.006962 | 0.048504 | 0.00793 | 0 | 221.1
205 | 144 | 175 | 0.008799 | 0.060111 | 0.01023 | 0 | 221.1
206 | 184 | 144 | 0.010839 | 0.075509 | 0.01234 | 0 | 221.1
207 | 146 | 145 | 0.0025 | 0.10181 | 0 | 1 | 130.6
208 | 145 | 176 | 0.011064 | 0.07708 | 0.0126 | 0 | 221.1
209 | 149 | 148 | 0.000412 | 0.020251 | 0 | 1 | 400
210 | 150 | 148 | 0.02267 | 0.62552 | 0 | 1 | 20
211 | 151 | 148 | 0.00249 | 0.14169 | 0 | 1 | 100
212 | 152 | 148 | 0.00549 | 0.1846 | 0 | 1 | 100
213 | 153 | 148 | 0.00249 | 0.10294 | 0 | 1 | 100
214 | 154 | 148 | 0.00249 | 0.099835 | 0 | 1 | 100
215 | 184 | 149 | 0.013458 | 0.091934 | 0.01564 | 0 | 221.1
216 | 193 | 149 | 0.003138 | 0.021435 | 0.00365 | 0 | 221.1
217 | 156 | 155 | 0.000592 | 0.045654 | 0 | 1 | 300
218 | 160 | 159 | 0.00139 | 0.080288 | 0 | 1 | 180.2
219 | 159 | 180 | 0.004296 | 0.029345 | 0.00499 | 0 | 221.1
220 | 163 | 162 | 0.008207 | 0.11301 | 0 | 1 | 58.1
221 | 164 | 162 | 0.0074 | 0.30166 | 0 | 1 | 65
222 | 165 | 162 | 0.016368 | 0.38207 | 0 | 1 | 42
223 | 166 | 162 | 0.010476 | 0.1965 | 0 | 1 | 42
224 | 167 | 162 | 0.018 | 0.49098 | 0 | 1 | 40
225 | 168 | 162 | 0.016368 | 0.39642 | 0 | 1 | 40
226 | 169 | 162 | 0.016368 | 0.3749 | 0 | 1 | 35.6
227 | 162 | 178 | 0.00579 | 0.039557 | 0.00673 | 0 | 221.1
228 | 170 | 189 | 0.009866 | 0.0674 | 0.01147 | 0 | 221.1
229 | 194 | 170 | 0.011644 | 0.081116 | 0.01326 | 0 | 221.1
230 | 179 | 171 | 0.015296 | 0.10656 | 0.01742 | 0 | 221.1
231 | 198 | 171 | 0.024005 | 0.15504 | 0.02958 | 0 | 221.1
232 | 172 | 173 | 0.015373 | 0.099293 | 0.01894 | 0 | 221.1
233 | 172 | 174 | 0.008572 | 0.055363 | 0.01056 | 0 | 221.1
234 | 173 | 187 | 0.017952 | 0.12264 | 0.02087 | 0 | 221.1
235 | 178 | 177 | 0.000495 | 0.036157 | 0 | 1 | 250
236 | 179 | 190 | 0.026393 | 0.18387 | 0.03006 | 0 | 221.1
237 | 179 | 198 | 0.012185 | 0.078698 | 0.01501 | 0 | 221.1
238 | 181 | 180 | 0.01099 | 0.29775 | 0 | 1 | 60.3
239 | 182 | 180 | 0.004627 | 0.11425 | 0 | 1 | 65
240 | 180 | 193 | 0.004395 | 0.028384 | 0.00542 | 0 | 221.1
241 | 187 | 186 | 0.001394 | 0.044762 | 0 | 1 | 400
242 | 188 | 186 | 0.0003 | 0.007815 | 0 | 1 | 740
243 | 195 | 194 | 0.00285 | 0.060038 | 0 | 1 | 87.7
244 | 196 | 194 | 0.00285 | 0.19148 | 0 | 1 | 87.7

## node
id | x | y | f_load | p_min | p_max | penalty
no. | scaled | scaled | kg/s | Pa | Pa | $/kg
0 | 1542.8 | 5682.2 | 0 | 2601325 | 8101325 | 1000
1 | 63.64 | 5331.8 | 0 | 2601325 | 8101325 | 1000
2 | 5451.7 | 7845.4 | 0 | 2601325 | 8101325 | 1000
3 | 848.52 | 16.263 | 31.3542 | 2601325 | 8101325 | 1000
4 | 1308.8 | 4287.4 | 31.3542 | 2601325 | 8101325 | 1000
5 | 1780.3 | 5458 | 31.3542 | 2601325 | 8101325 | 1000
6 | 2032.8 | 2162.2 | 31.3542 | 2601325 | 8101325 | 1000
7 | 2031.5 | 1442.8 | 31.3542 | 2601325 | 8101325 | 1000
8 | 1744.1 | 1126.9 | 31.3542 | 2601325 | 8101325 | 1000
9 | 1836 | 1150.2 | 31.3542 | 2601325 | 8101325 | 1000
10 | 2374.1 | 2105.3 | 31.3542 | 2601325 | 8101325 | 1000
11 | 1019 | 1838.1 | 31.3542 | 2601325 | 8101325 | 1000
12 | 4080.1 | 5171.7 | 31.3542 | 2601325 | 8101325 | 1000
13 | 4435.6 | 4889.6 | 31.3542 | 2601325 | 8101325 | 1000
14 | 2539.2 | 20.875 | 31.3542 | 2601325 | 8101325 | 1000
15 | 2630.7 | 4426.5 | 31.3542 | 2601325 | 8101325 | 1000
16 | 2789 | 4499.2 | 31.3542 | 2601325 | 8101325 | 1000
17 | 1603 | 4409 | 31.3542 | 2601325 | 8101325 | 1000
18 | 6304.1 | 4154.1 | 31.3542 | 2601325 | 8101325 | 1000
19 | 2173.6 | 1938.9 | 31.3542 | 2601325 | 8101325 | 1000
20 | 1067.9 | 1592.7 | 31.3542 | 2601325 | 8101325 | 1000
21 | 4716.9 | 6739.3 | 31.3542 | 2601325 | 8101325 | 1000
22 | 2315.2 | 2584.4 | 31.3542 | 2601325 | 8101325 | 1000
23 | 2444.6 | 305.56 | 31.3542 | 2601325 | 8101325 | 1000
24 | 1139.4 | 360.63 | 31.3542 | 2601325 | 8101325 | 1000
25 | 1815.8 | 5766.7 | 31.3542 | 2601325 | 8101325 | 1000
26 | 2415.7 | 376.26 | 31.3542 | 2601325 | 8101325 | 1000
27 | 2034.9 | 4211.2 | 31.3542 | 2601325 | 8101325 | 1000
28 | 1154.5 | 2230.5 | 31.3542 | 2601325 | 8101325 | 1000
29 | 4638.6 | 7395.2 | 31.3542 | 2601325 | 8101325 | 1000
30 | 744.33 | 5472 | 31.3542 | 2601325 | 8101325 | 1000
31 | 867.37 | 4930.6 | 31.3542 | 2601325 | 8101325 | 1000
32 | 4510.3 | 4844.5 | 0 | 2601325 | 8101325 | 1000
33 | 4743.3 | 6656.6 | 0 | 2601325 | 8101325 | 1000
34 | 4633.1 | 6713.4 | 0 | 2601325 | 8101325 | 1000
35 | 5394.5 | 7785.8 | 0 | 2601325 | 8101325 | 1000
36 | 5322 | 7831.7 | 0 | 2601325 | 8101325 | 1000
37 | 2126.4 | 4235.9 | 0 | 2601325 | 8101325 | 1000
38 | 133.38 | 5303.8 | 0 | 2601325 | 8101325 | 1000
39 | 1815.5 | 5378.1 | 0 | 2601325 | 8101325 | 1000

## pipe
id | head | tail | length | diameter | roughness | f_min | f_max | lambda
no. | no. | no. | m | m | mm | kg/s | kg/s | p.u.
0 | 0 | 5 | 13071.0852 | 1 | 0.05 | -2180.5556 | 2180.5556 | 0.03
1 | 32 | 18 | 76893.5508 | 0.8 | 0.05 | -2180.5556 | 2180.5556 | 0.03
2 | 37 | 15 | 21557.5662 | 1 | 0.05 | -2180.5556 | 2180.5556 | 0.03
3 | 15 | 16 | 6998.0538 | 1 | 0.05 | -2180.5556 | 2180.5556 | 0.03
4 | 16 | 12 | 58218.9696 | 0.8 | 0.05 | -2180.5556 | 2180.5556 | 0.03
5 | 27 | 28 | 86690.2656 | 0.8 | 0.05 | -2180.5556 | 2180.5556 | 0.03
6 | 28 | 11 | 16579.326 | 0.6 | 0.05 | -2180.5556 | 2180.5556 | 0.03
7 | 11 | 20 | 10022.783 | 0.6 | 0.05 | -2180.5556 | 2180.5556 | 0.03
8 | 28 | 6 | 35218.8391 | 0.6 | 0.05 | -2180.5556 | 2180.5556 | 0.03
9 | 6 | 22 | 20322.2054 | 0.6 | 0.05 | -2180.5556 | 2180.5556 | 0.03
10 | 20 | 8 | 32868.2025 | 0.8 | 0.05 | -2180.5556 | 2180.5556 | 0.03
11 | 27 | 39 | 47488.2839 | 0.8 | 0.05 | -2180.5556 | 2180.5556 | 0.03
12 | 8 | 9 | 3802.5867 | 0.6 | 0.05 | -2180.5556 | 2180.5556 | 0.03
13 | 8 | 24 | 39036.0418 | 0.8 | 0.05 | -2180.5556 | 2180.5556 | 0.03
14 | 9 | 26 | 38659.8244 | 0.4 | 0.05 | -2180.5556 | 2180.5556 | 0.03
15 | 24 | 3 | 18017.8496 | 0.6 | 0.05 | -2180.5556 | 2180.5556 | 0.03
16 | 26 | 23 | 3067.5474 | 0.6 | 0.05 | -2180.5556 | 2180.5556 | 0.03
17 | 23 | 14 | 12015.8748 | 0.4 | 0.05 | -2180.5556 | 2180.5556 | 0.03
18 | 9 | 7 | 14043.1135 | 0.4 | 0.05 | -2180.5556 | 2180.5556 | 0.03
19 | 7 | 19 | 20634.6983 | 0.6 | 0.05 | -2180.5556 | 2180.5556 | 0.03
20 | 19 | 6 | 10586.1295 | 0.6 | 0.05 | -2180.5556 | 2180.5556 | 0.03
21 | 19 | 10 | 10452.0312 | 0.6 | 0.05 | -2180.5556 | 2180.5556 | 0.03
22 | 5 | 25 | 12397.3522 | 0.8 | 0.05 | -2180.5556 | 2180.5556 | 0.03
23 | 10 | 22 | 19303.192 | 0.6 | 0.05 | -2180.5556 | 2180.5556 | 0.03
24 | 27 | 22 | 66036.5946 | 0.6 | 0.05 | -2180.5556 | 2180.5556 | 0.03
25 | 27 | 17 | 18969.4127 | 1 | 0.05 | -2180.5556 | 2180.5556 | 0.03
26 | 17 | 31 | 36061.0099 | 0.8 | 0.05 | -2180.5556 | 2180.5556 | 0.03
27 | 31 | 30 | 22224.1532 | 0.8 | 0.05 | -2180.5556 | 2180.5556 | 0.03
28 | 31 | 4 | 31179.6191 | 0.8 | 0.05 | -2180.5556 | 2180.5556 | 0.03
29 | 4 | 17 | 12766.7034 | 1 | 0.05 | -2180.5556 | 2180.5556 | 0.03
30 | 31 | 38 | 32921.2598 | 0.8 | 0.05 | -2180.5556 | 2180.5556 | 0.03
31 | 35 | 21 | 49866.1484 | 0.8 | 0.05 | -2180.5556 | 2180.5556 | 0.03
32 | 21 | 34 | 3479.4547 | 0.8 | 0.012 | -2180.5556 | 2180.5556 | 0.03
33 | 35 | 36 | 3418.0083 | 1 | 0.012 | -2180.5556 | 2180.5556 | 0.03
34 | 29 | 36 | 32449.372 | 1 | 0.05 | -2180.5556 | 2180.5556 | 0.03
35 | 29 | 21 | 26427.4816 | 0.8 | 0.05 | -2180.5556 | 2180.5556 | 0.03
36 | 12 | 13 | 18136.5973 | 1 | 0.05 | -2180.5556 | 2180.5556 | 0.03
37 | 12 | 33 | 65057.1743 | 0.8 | 0.05 | -2180.5556 | 2180.5556 | 0.03
38 | 12 | 34 | 65532.2127 | 0.8 | 0.05 | -2180.5556 | 2180.5556 | 0.03

## link
id | head | tail | f_min | f_max
no. | no. | no. | kg/s | kg/s

## comp
id | head | tail | p_min | p_max | f_min | f_max | fuel_ratio
no. | no. | no. | p.u. | p.u. | kg/s | kg/s | p.u.
0 | 37 | 27 | 1.2 | 2.8 | -2180.5556 | 2180.5556 | 0.035
1 | 13 | 32 | 1.2 | 2.8 | -2180.5556 | 2180.5556 | 0.035
2 | 21 | 33 | 1.2 | 2.8 | -2180.5556 | 2180.5556 | 0.035
3 | 2 | 35 | 1.2 | 2.8 | -2180.5556 | 2180.5556 | 0.035
4 | 1 | 38 | 1.2 | 2.8 | -2180.5556 | 2180.5556 | 0.035
5 | 5 | 39 | 1.2 | 2.8 | -2180.5556 | 2180.5556 | 0.035

## valv
id | head | tail | p_min | p_max | f_min | f_max
no. | no. | no. | Pa | Pa | kg/s | kg/s

## well
id | node | f_min | f_max | cost
no. | no. | kg/s | kg/s | $/kg
0 | 0 | 0 | 2180.5556 | 0.126
1 | 1 | 0 | 2180.5556 | 0.126
2 | 2 | 0 | 2180.5556 | 0.126

## ends
id | pipe_id | head_node | tail_node
no. | no. | no. | no.
0 | 0 | 0 | -1
1 | 0 | -1 | 5
2 | 1 | 32 | -1
3 | 1 | -1 | 18
4 | 2 | 37 | -1
5 | 2 | -1 | 15
6 | 3 | 15 | -1
7 | 3 | -1 | 16
8 | 4 | 16 | -1
9 | 4 | -1 | 12
10 | 5 | 27 | -1
11 | 5 | -1 | 28
12 | 6 | 28 | -1
13 | 6 | -1 | 11
14 | 7 | 11 | -1
15 | 7 | -1 | 20
16 | 8 | 28 | -1
17 | 8 | -1 | 6
18 | 9 | 6 | -1
19 | 9 | -1 | 22
20 | 10 | 20 | -1
21 | 10 | -1 | 8
22 | 11 | 27 | -1
23 | 11 | -1 | 39
24 | 12 | 8 | -1
25 | 12 | -1 | 9
26 | 13 | 8 | -1
27 | 13 | -1 | 24
28 | 14 | 9 | -1
29 | 14 | -1 | 26
30 | 15 | 24 | -1
31 | 15 | -1 | 3
32 | 16 | 26 | -1
33 | 16 | -1 | 23
34 | 17 | 23 | -1
35 | 17 | -1 | 14
36 | 18 | 9 | -1
37 | 18 | -1 | 7
38 | 19 | 7 | -1
39 | 19 | -1 | 19
40 | 20 | 19 | -1
41 | 20 | -1 | 6
42 | 21 | 19 | -1
43 | 21 | -1 | 10
44 | 22 | 5 | -1
45 | 22 | -1 | 25
46 | 23 | 10 | -1
47 | 23 | -1 | 22
48 | 24 | 27 | -1
49 | 24 | -1 | 22
50 | 25 | 27 | -1
51 | 25 | -1 | 17
52 | 26 | 17 | -1
53 | 26 | -1 | 31
54 | 27 | 31 | -1
55 | 27 | -1 | 30
56 | 28 | 31 | -1
57 | 28 | -1 | 4
58 | 29 | 4 | -1
59 | 29 | -1 | 17
60 | 30 | 31 | -1
61 | 30 | -1 | 38
62 | 31 | 35 | -1
63 | 31 | -1 | 21
64 | 32 | 21 | -1
65 | 32 | -1 | 34
66 | 33 | 35 | -1
67 | 33 | -1 | 36
68 | 34 | 29 | -1
69 | 34 | -1 | 36
70 | 35 | 29 | -1
71 | 35 | -1 | 21
72 | 36 | 12 | -1
73 | 36 | -1 | 13
74 | 37 | 12 | -1
75 | 37 | -1 | 33
76 | 38 | 12 | -1
77 | 38 | -1 | 34

## segs
id | head | tail | pipe_id | length | diameter | area | lambda
no. | no. | no. | no. | m | m | m^2 | p.u.
0 | 0 | 1 | 0 | 13071.0852 | 1 | 0.7854 | 0.03
1 | 2 | 3 | 1 | 76893.5508 | 0.8 | 0.50265 | 0.03
2 | 4 | 5 | 2 | 21557.5662 | 1 | 0.7854 | 0.03
3 | 6 | 7 | 3 | 6998.0538 | 1 | 0.7854 | 0.03
4 | 8 | 9 | 4 | 58218.9696 | 0.8 | 0.50265 | 0.03
5 | 10 | 11 | 5 | 86690.2656 | 0.8 | 0.50265 | 0.03
6 | 12 | 13 | 6 | 16579.326 | 0.6 | 0.28274 | 0.03
7 | 14 | 15 | 7 | 10022.783 | 0.6 | 0.28274 | 0.03
8 | 16 | 17 | 8 | 35218.8391 | 0.6 | 0.28274 | 0.03
9 | 18 | 19 | 9 | 20322.2054 | 0.6 | 0.28274 | 0.03
10 | 20 | 21 | 10 | 32868.2025 | 0.8 | 0.50265 | 0.03
11 | 22 | 23 | 11 | 47488.2839 | 0.8 | 0.50265 | 0.03
12 | 24 | 25 | 12 | 3802.5867 | 0.6 | 0.28274 | 0.03
13 | 26 | 27 | 13 | 39036.0418 | 0.8 | 0.50265 | 0.03
14 | 28 | 29 | 14 | 38659.8244 | 0.4 | 0.12566 | 0.03
15 | 30 | 31 | 15 | 18017.8496 | 0.6 | 0.28274 | 0.03
16 | 32 | 33 | 16 | 3067.5474 | 0.6 | 0.28274 | 0.03
17 | 34 | 35 | 17 | 12015.8748 | 0.4 | 0.12566 | 0.03
18 | 36 | 37 | 18 | 14043.1135 | 0.4 | 0.12566 | 0.03
19 | 38 | 39 | 19 | 20634.6983 | 0.6 | 0.28274 | 0.03
20 | 40 | 41 | 20 | 10586.1295 | 0.6 | 0.28274 | 0.03
21 | 42 | 43 | 21 | 10452.0312 | 0.6 | 0.28274 | 0.03
22 | 44 | 45 | 22 | 12397.3522 | 0.8 | 0.50265 | 0.03
23 | 46 | 47 | 23 | 19303.192 | 0.6 | 0.28274 | 0.03
24 | 48 | 49 | 24 | 66036.5946 | 0.6 | 0.28274 | 0.03
25 | 50 | 51 | 25 | 18969.4127 | 1 | 0.7854 | 0.03
26 | 52 | 53 | 26 | 36061.0099 | 0.8 | 0.50265 | 0.03
27 | 54 | 55 | 27 | 22224.1532 | 0.8 | 0.50265 | 0.03
28 | 56 | 57 | 28 | 31179.6191 | 0.8 | 0.50265 | 0.03
29 | 58 | 59 | 29 | 12766.7034 | 1 | 0.7854 | 0.03
30 | 60 | 61 | 30 | 32921.2598 | 0.8 | 0.50265 | 0.03
31 | 62 | 63 | 31 | 49866.1484 | 0.8 | 0.50265 | 0.03
32 | 64 | 65 | 32 | 3479.4547 | 0.8 | 0.50265 | 0.03
33 | 66 | 67 | 33 | 3418.0083 | 1 | 0.7854 | 0.03
34 | 68 | 69 | 34 | 32449.372 | 1 | 0.7854 | 0.03
35 | 70 | 71 | 35 | 26427.4816 | 0.8 | 0.50265 | 0.03
36 | 72 | 73 | 36 | 18136.5973 | 1 | 0.7854 | 0.03
37 | 74 | 75 | 37 | 65057.1743 | 0.8 | 0.50265 | 0.03
38 | 76 | 77 | 38 | 65532.2127 | 0.8 | 0.50265 | 0.03

## gens
id | bus | p_min | p_max | q_min | q_max | ramp_10 | ramp_60 | cost2 | cost1 | cost0
no. | no. | MW | MW | MVAr | MVAr | MW | MW | $/MWh^2 | $/MWh | $
0 | 48 | 0.68 | 4.53 | -0.275 | 2.11 | 0 | 0 | 0 | 19 | 236.12
1 | 49 | 0.68 | 4.53 | -0.275 | 2.11 | 0 | 0 | 0 | 19 | 236.12
2 | 50 | 0.68 | 4.53 | -0.275 | 2.11 | 0 | 0 | 0 | 19 | 236.12
3 | 51 | 0.68 | 4.53 | -0.275 | 2.11 | 0 | 0 | 0 | 19 | 236.12
4 | 52 | 1.36 | 9.07 | -0.555 | 4.23 | 0 | 0 | 0 | 19 | 236.24
5 | 64 | 43.25 | 86.5 | -10.83 | 32.04 | 0 | 0 | 0 | 10 | 0
6 | 66 | 0.705 | 4.7 | -0.285 | 2.19 | 0 | 0 | 0 | 19 | 236.13
7 | 67 | 4.19 | 27.92 | -1.705 | 13.01 | 0 | 0 | 0 | 19 | 236.74
8 | 68 | 4.19 | 27.92 | -1.705 | 13.01 | 0 | 0 | 0 | 19 | 236.74
9 | 69 | 4.19 | 27.92 | -1.705 | 13.01 | 0 | 0 | 0 | 19 | 236.74
10 | 70 | 4.19 | 27.92 | -1.705 | 13.01 | 0 | 0 | 0 | 19 | 236.74
11 | 71 | 4.19 | 27.92 | -1.705 | 13.01 | 0 | 0 | 0 | 19 | 236.74
12 | 72 | 4.19 | 27.92 | -1.705 | 13.01 | 0 | 0 | 0 | 19 | 236.74
13 | 75 | 0.6 | 4 | -0.22 | 2.04 | 0 | 0 | 0 | 23.157 | 606
14 | 76 | 0.36 | 2.4 | -0.135 | 1.22 | 0 | 0 | 0 | 23.146 | 603.6
15 | 77 | 2.7 | 18 | -1 | 9.16 | 0 | 0 | 0 | 23.252 | 627
16 | 78 | 2.7 | 18 | -1 | 9.16 | 0 | 0 | 0 | 23.252 | 627
17 | 89 | 0.48 | 3.2 | -0.18 | 1.63 | 0 | 0 | 0 | 23.152 | 604.8
18 | 90 | 0.75 | 5 | -0.275 | 2.55 | 0 | 0 | 0 | 23.164 | 607.5
19 | 91 | 0.945 | 6.3 | -0.35 | 3.21 | 0 | 0 | 0 | 23.173 | 609.45
20 | 93 | 2.7 | 18 | -1.1 | 8.39 | 0 | 0 | 0 | 19 | 236.48
21 | 103 | 33.8 | 67.6 | -7.13 | 21.09 | 0 | 0 | 0 | 10 | 0
22 | 113 | 0.7 | 1.4 | -0.12 | 0.36 | 0 | 0 | 0 | 10 | 0
23 | 114 | 66.75 | 133.5 | -10.8 | 31.95 | 0 | 0 | 0 | 10 | 0
24 | 124 | 19.51 | 130.05 | -7.935 | 60.6 | 0 | 0 | 0 | 10 | 0
25 | 125 | 19.51 | 130.05 | -7.935 | 60.6 | 0 | 0 | 0 | 19 | 610.14
26 | 126 | 19.51 | 130.05 | -7.935 | 60.6 | 0 | 0 | 0 | 19 | 610.14
27 | 135 | 66.96 | 446.4 | -27.23 | 208.02 | 0 | 0 | 0 | 19 | 610.14
28 | 146 | 46.2 | 92.4 | -7.235 | 21.41 | 0 | 0 | 0 | 19 | 1261.33
29 | 150 | 0.81 | 5.4 | -0.33 | 2.52 | 0 | 0 | 0 | 19 | 1261.33
30 | 151 | 11.585 | 77.22 | -4.71 | 35.99 | 0 | 0 | 0 | 10 | 0
31 | 152 | 11.585 | 77.22 | -4.71 | 35.99 | 0 | 0 | 0 | 19 | 236.14
32 | 153 | 11.585 | 77.22 | -4.71 | 35.99 | 0 | 0 | 0 | 19 | 253.01
33 | 154 | 11.585 | 77.22 | -4.71 | 35.99 | 0 | 0 | 0 | 19 | 253.01
34 | 163 | 1.8 | 12 | -0.665 | 6.11 | 0 | 0 | 0 | 19 | 253.01
35 | 164 | 3.9 | 26 | -1.445 | 13.23 | 0 | 0 | 0 | 19 | 253.01
36 | 165 | 1.41 | 9.4 | -0.52 | 4.78 | 0 | 0 | 0 | 24.07 | 807.9
37 | 166 | 1.41 | 9.4 | -0.52 | 4.78 | 0 | 0 | 0 | 23.211 | 618
38 | 167 | 1.41 | 9.4 | -0.52 | 4.78 | 0 | 0 | 0 | 23.306 | 639
39 | 168 | 1.41 | 9.4 | -0.52 | 4.78 | 0 | 0 | 0 | 23.194 | 614.1
40 | 169 | 1.41 | 9.4 | -0.52 | 4.78 | 0 | 0 | 0 | 23.194 | 614.1
41 | 181 | 2.625 | 17.5 | -1.07 | 8.16 | 0 | 0 | 0 | 23.194 | 614.1
42 | 182 | 3.99 | 26.6 | -1.625 | 12.4 | 0 | 0 | 0 | 23.194 | 614.1
43 | 188 | 85.375 | 569.15 | -23.335 | 209.45 | 0 | 0 | 0 | 23.194 | 614.1
44 | 195 | 10.125 | 67.5 | -3.745 | 34.36 | 0 | 0 | 0 | 19 | 236.47
45 | 196 | 10.125 | 67.5 | -3.745 | 34.36 | 0 | 0 | 0 | 19 | 236.71

## unit
id | bus | node | p_min | p_max | q_min | q_max | ramp_10 | ramp_60 | efficiency
no. | no. | no. | MW | MW | MVAr | MVAr | MW | MW | kg/s/MW
0 | 104 | 3 | 0 | 154.8 | 0 | 42.17 | 0 | 0 | 0.03416
1 | 134 | 4 | 0 | 446.4 | 0 | 208.02 | 0 | 0 | 0.03416
2 | 160 | 5 | 0 | 138.6 | 0 | 70.55 | 0 | 0 | 0.03416

## slot
id | time_stamp | e_load | g_load
no. | hour | p.u. | p.u.
0 | 12 | 0.41 | 0.58
1 | 13 | 0.388 | 0.592
2 | 14 | 0.389 | 0.582
3 | 15 | 0.406 | 0.604

## fail
id | prob | fail_1 | fail_2 | fail_3
no. | p.u. | no. | no. | no.
0 | 0.17235 | 91 | -1 | -1
1 | 0.12058 | 92 | -1 | -1
2 | 0.084044 | 56 | -1 | -1
3 | 0.058465 | 91 | 92 | -1
4 | 0.032887 | 138 | -1 | -1
5 | 0.032278 | 209 | -1 | -1
6 | 0.032278 | 56 | 91 | -1
7 | 0.031669 | 56 | 92 | -1
8 | 0.026797 | 131 | -1 | -1
9 | 0.02497 | 208 | -1 | -1
10 | 0.02497 | 49 | -1 | -1
11 | 0.019488 | 57 | -1 | -1
12 | 0.017052 | 135 | -1 | -1
13 | 0.015225 | 91 | 138 | -1
14 | 0.015225 | 91 | 209 | -1
15 | 0.014007 | 92 | 209 | -1
16 | 0.012789 | 49 | 91 | -1
17 | 0.012789 | 92 | 131 | -1
18 | 0.01218 | 54 | -1 | -1
19 | 0.011571 | 50 | -1 | -1
20 | 0.010962 | 91 | 208 | -1
21 | 0.010962 | 92 | 138 | -1
22 | 0.010353 | 56 | 91 | 92
23 | 0.010353 | 49 | 92 | -1
24 | 0.010353 | 91 | 135 | -1
25 | 0.0097442 | 137 | -1 | -1
26 | 0.0097442 | 91 | 131 | -1
27 | 0.0097442 | 92 | 208 | -1
28 | 0.0085262 | 123 | -1 | -1
29 | 0.0085262 | 56 | 208 | -1
30 | 0.0085262 | 56 | 209 | -1
31 | 0.0085262 | 136 | -1 | -1
32 | 0.0079172 | 139 | -1 | -1
33 | 0.0079172 | 56 | 131 | -1
34 | 0.0079172 | 57 | 91 | -1
35 | 0.0073082 | 57 | 92 | -1
36 | 0.0073082 | 91 | 92 | 209
37 | 0.0066991 | 49 | 56 | -1
38 | 0.0066991 | 50 | 91 | -1
39 | 0.0066991 | 92 | 135 | -1
40 | 0.0060901 | 207 | -1 | -1
41 | 0.0060901 | 194 | -1 | -1
42 | 0.0054811 | 50 | 92 | -1
43 | 0.0054811 | 72 | -1 | -1
44 | 0.0054811 | 124 | -1 | -1
45 | 0.0054811 | 55 | -1 | -1
46 | 0.0048721 | 54 | 91 | -1
47 | 0.0048721 | 91 | 136 | -1
48 | 0.0048721 | 92 | 139 | -1
49 | 0.0048721 | 208 | 209 | -1

## base
id | base_V | base_S | base_Z | base_I | base_F | base_P | base_W
no. | kV | MVA | Ohms | kA | kg/s | Pa | kg^2/s^2/Pa
0 | 230 | 100 | 529 | 0.43478 | 2500 | 500000 | 0.01